## Sheet1
广西区人民医院2号楼消防门电子门禁系统工程清单
◆内容：4层及7-26层共安装43套电子门禁系统；
序号 | 设备名称 | 单位 | 数量 | 单价 | 金 额 | 备注
1 | 中控 门禁控制器 | 台 | 21 |  |  | 强大的联动功能，支持硬件触发及事件触发。如，门状态、卡状态、输入输出点和卡号的组合联动。最多支持3万个持卡人，10万条脱机记录。
2 | 中控 指纹读卡器 | 个 | 43 |  |  | 验证方式：指纹、刷卡，工作电压：6V~12V；感应时间：小于等于0.2秒。
3 | 电磁锁 | 把 | 43 |  |  | 230KG吸力，全金属电磁锁，断电式开启
4 | 磁力锁支架 | 套 | 43 |  |  | 配套的 磁力锁安装支架
5 | 出门按钮 | 个 | 43 |  |  | 豪华型，防火材料，标准86盒盖尺寸
6 | 紧急钥匙开关 | 个 | 43 |  |  | 不锈钢型，带两把钥匙。用于从门内应急开门。
7 | 感应卡 | 张 | 1000 |  |  | 系统配套钥匙扣感应卡
8 | 网线 | 箱 | 1 |  |  | 超五类网线
9 | 电源线 | 米 | 1700 |  |  | RVV2*1.0，纯铜电源线
10 | 信号线 | 米 | 1700 |  |  | RVV6*0.75，纯铜信号线
11 | PVC管材 | 米 | 1500 |  |  | 含接头、分线盒、固定装置等配件
12 | 安装辅料 | 批 | 1 |  |  | 其它辅助材料（包括空开、空开箱、继电器、排插、网络理线器、各类光跳线/网络跳线、管卡，自攻钉、扎带、胶布、胶粒等满足系统安装要求的各类接插件及五金件
13 | 系统集成费（包括人工、运输、安装调试等） |  |  |  |  | 说明：
14 | 税金 |  |  |  |  | 设备质保≥贰年。质保期内质量问题免费上门维护维修。
15 | 工程合计