## 报价表一
2号楼检验科试验台面家具产品报价清单
序号 | 货物名称 | 规格尺寸 | 技术参数 | 数量 | 单位 | 单价（元） 刨花板 | 单价（元） 多层板 | 刨花板合计 | 多层板合计 | 参考图片 | 备注
1 | 餐桌 （二次更衣室） | 1600*700*750 | 1、基材：采用E1级优质环保型多层实木板，防火贴面材质，全部采用25厘板制作，板材各项技术要求须符合GB/T 15102-2017《浸渍胶膜纸饰面纤维板和多层实木板》的要求，其中板材的含水率在3.0%-13.0%之间，2h吸水厚度膨胀率≤8.0%，表面耐香烟灼烧、表面耐干热、表面耐龟裂、表面耐水蒸气均达到4级以上(5级最好，1级最差）；符合GB 18580-2017《室内装饰装修材料 人造板及其制品中甲醛释放限量》甲醛释放量。强度高、刚性好、不易变形、比重合理，所有板材均经防虫防腐化学处理，表面握钉力及静曲强度均达到国际标准。 2、封边：采用优质PVC封边条，封边条的耐干热、耐磨性、耐老化性、耐冷热循环性须符合国家标准QB/T 4463-2013《家具用封边条技术要求》的要求。甲醛释放量≤1.5mg/L；可迁移元素铅（Pb）含量≤90mg/kg；可迁移元素镉（Cd）含量≤75mg/kg；可迁移元素铬（Cr）含量≤60mg/kg；可迁移元素汞（Hg）含量≤60mg/kg。采用全自动封边机封边、修边，不允许手工封边、修边。 3、胶粘剂：采用优质品牌热熔胶，热熔胶中的有害物质限量符合国家标准GB 18583-2008《室内装饰装修材料 胶粘剂中有害物质限量》的要求，其中苯含量≤5.0g/kg，甲苯+二甲苯含量≤150g/kg，总挥发性有机物含量≤10g/kg。 4、五金：采用优质三合一连接件，三合一连接件符合QB/T 3826-1999 《轻工产品金属镀层和化学处理层的耐腐蚀试验方法 中性盐雾试验（NSS）法》中的技术要求，三合一连接件的金属件表面无锈蚀、毛刺刃口、露底，光滑平整，无起泡、泛黄、花斑、烤焦、裂纹、划痕、磕碰等缺陷；塑料部位表面光洁平滑，没有裂纹、划伤、沙粒、疙瘩、麻点等缺陷，色泽应一致。 ▲5、为保证产品质量的稳定性，竞标文件中必须提供“多层实木板”，自2018年1月1日以来由省级或国家级质检部门出具的按相关国家标准检测的合格检测报告复印件，并加盖竞标人公章。（竞标时提供检测报告复印件，原件备查）。检测内容最少包含：（1）吸水厚度膨胀率。（2）表面耐冷热循环性能。（3）耐香烟灼烧性能。（4）表面耐污染性能。（5）表面耐水蒸气性能。（6）甲苯和二甲苯总和。（7）重金属（钡、镉、铬、铅、汞、硒、锑）（8）挥发性有机化合物。（9）甲醛释放限量。 ▲6、为保证产品质量的稳定性，竞标文件中必须提供“螺母”，自2018年1月1日以来由省级或国家级质检部门出具的按相关国家标准检测的合格检测报告复印件，并加盖竞标人公章。（竞标时提供检测报告复印件，原件备查）。 检测内容最少包含：（1）保证载荷。（2）硬度（含制样）。 ▲7、为保证产品质量的稳定性，竞标文件中必须提供“扣件”，自2018年1月1日以来由省级或国家级质检部门出具的按相关国家标准检测的合格检测报告复印件，并加盖竞标人公章。（竞标时提供检测报告复印件，原件备查）。 检测内容最少包含：（1）抗滑。（2）扭转刚度。（3）抗拉。（4）外观。 ▲8、为保证产品质量的稳定性，竞标文件中必须提供“三合一”，自2018年1月1日以来由省级或国家级质检部门出具的按相关国家标准检测的合格检测报告复印件，并加盖竞标人公章。（竞标时提供检测报告复印件，原件备查）。 检测内容最少包含：（1）耐腐蚀 中性盐雾试验（NSS）法：18h。 | 1 | 张
2 | 演讲台 | 800*400*1000 | 1、基材：采用E1级优质环保型多层实木板，防火贴面材质，台面采用25厘板，其他采用15厘板制作，板材各项技术要求须符合GB/T 15102-2017《浸渍胶膜纸饰面纤维板和多层实木板》的要求，其中板材的含水率在3.0%-13.0%之间，2h吸水厚度膨胀率≤8.0%，表面耐香烟灼烧、表面耐干热、表面耐龟裂、表面耐水蒸气均达到4级以上(5级最好，1级最差）；符合GB 18580-2017《室内装饰装修材料 人造板及其制品中甲醛释放限量》甲醛释放量。强度高、刚性好、不易变形、比重合理，所有板材均经防虫防腐化学处理，表面握钉力及静曲强度均达到国际标准。 2、封边：采用优质PVC封边条，封边条的耐干热、耐磨性、耐老化性、耐冷热循环性须符合国家标准QB/T 4463-2013《家具用封边条技术要求》的要求。甲醛释放量≤1.5mg/L；可迁移元素铅（Pb）含量≤90mg/kg；可迁移元素镉（Cd）含量≤75mg/kg；可迁移元素铬（Cr）含量≤60mg/kg；可迁移元素汞（Hg）含量≤60mg/kg。采用全自动封边机封边、修边，不允许手工封边、修边。 3、胶粘剂：采用优质品牌热熔胶，热熔胶中的有害物质限量符合国家标准GB 18583-2008《室内装饰装修材料 胶粘剂中有害物质限量》的要求，其中苯含量≤5.0g/kg，甲苯+二甲苯含量≤150g/kg，总挥发性有机物含量≤10g/kg。 4、五金：采用优质三合一连接件，三合一连接件符合QB/T 3826-1999 《轻工产品金属镀层和化学处理层的耐腐蚀试验方法 中性盐雾试验（NSS）法》中的技术要求，三合一连接件的金属件表面无锈蚀、毛刺刃口、露底，光滑平整，无起泡、泛黄、花斑、烤焦、裂纹、划痕、磕碰等缺陷；塑料部位表面光洁平滑，没有裂纹、划伤、沙粒、疙瘩、麻点等缺陷，色泽应一致。采用不锈钢导轨，导轨结构坚固耐用，抽拉顺畅。导轨经“垂直向下静载荷（150N）”、“水平侧向静载荷（75N）”、“耐久性(40000次)”、“拉出安全性”、“猛关或猛开”试验后各技术指标均符合QB/T 2454-2013《家具五金 抽屉导轨》的要求。下沉量不应超过抽屉导轨拉出长度的4%。导轨的金属表面耐腐蚀须达到QB/T 3826-1999《轻工产品金属镀层和化学处理层的耐腐蚀试验方法 中性盐雾试验（NSS）法》 中的要求。 ▲5、为保证产品质量的稳定性，竞标文件中必须提供“多层实木板”，自2018年1月1日以来由省级或国家级质检部门出具的按相关国家标准检测的合格检测报告复印件，并加盖竞标人公章。（竞标时提供检测报告复印件，原件备查）。检测内容最少包含：（1）吸水厚度膨胀率。（2）表面耐冷热循环性能。（3）耐香烟灼烧性能。（4）表面耐污染性能。（5）表面耐水蒸气性能。（6）甲苯和二甲苯总和。（7）重金属（钡、镉、铬、铅、汞、硒、锑）（8）挥发性有机化合物。（9）甲醛释放限量。 ▲6、为保证产品质量的稳定性，竞标文件中必须提供“导轨”，自2018年1月1日以来由省级或国家级质检部门出具的按相关国家标准检测的合格检测报告复印件，并加盖竞标人公章。（竞标时提供检测报告复印件，原件备查）。 检测内容最少包含：（1）耐腐蚀18h。 ▲7、为保证产品质量的稳定性，竞标文件中必须提供“螺母”，自2018年1月1日以来由省级或国家级质检部门出具的按相关国家标准检测的合格检测报告复印件，并加盖竞标人公章。（竞标时提供检测报告复印件，原件备查）。 检测内容最少包含：（1）保证载荷。（2）硬度（含制样）。 ▲8、为保证产品质量的稳定性，竞标文件中必须提供“扣件”，自2018年1月1日以来由省级或国家级质检部门出具的按相关国家标准检测的合格检测报告复印件，并加盖竞标人公章。（竞标时提供检测报告复印件，原件备查）。 检测内容最少包含：（1）抗滑。（2）扭转刚度。（3）抗拉。（4）外观。 ▲9、为保证产品质量的稳定性，竞标文件中必须提供“三合一”，自2018年1月1日以来由省级或国家级质检部门出具的按相关国家标准检测的合格检测报告复印件，并加盖竞标人公章。（竞标时提供检测报告复印件，原件备查）。 检测内容最少包含：（1）耐腐蚀 中性盐雾试验（NSS）法：18h。 | 1 | 组
3 | 九厘板 | 5500*640 | 1、基材：采用E1级优质环保型多层实木板，防火贴面材质。板材各项技术要求须符合GB/T 15102-2017《浸渍胶膜纸饰面纤维板和多层实木板》的要求，其中板材的含水率在3.0%-13.0%之间，2h吸水厚度膨胀率≤8.0%，表面耐香烟灼烧、表面耐干热、表面耐龟裂、表面耐水蒸气均达到4级以上(5级最好，1级最差）；符合GB 18580-2017《室内装饰装修材料 人造板及其制品中甲醛释放限量》甲醛释放量。强度高、刚性好、不易变形、比重合理，所有板材均经防虫防腐化学处理，表面握钉力及静曲强度均达到国际标准。 2、封边：采用优质PVC封边条，封边条的耐干热、耐磨性、耐老化性、耐冷热循环性须符合国家标准QB/T 4463-2013《家具用封边条技术要求》的要求。甲醛释放量≤1.5mg/L；可迁移元素铅（Pb）含量≤90mg/kg；可迁移元素镉（Cd）含量≤75mg/kg；可迁移元素铬（Cr）含量≤60mg/kg；可迁移元素汞（Hg）含量≤60mg/kg。采用全自动封边机封边、修边，不允许手工封边、修边。 ▲3、为保证产品质量的稳定性，竞标文件中必须提供“多层实木板”，自2018年1月1日以来由省级或国家级质检部门出具的按相关国家标准检测的合格检测报告复印件，并加盖竞标人公章。（竞标时提供检测报告复印件，原件备查）。检测内容最少包含：（1）吸水厚度膨胀率。（2）表面耐冷热循环性能。（3）耐香烟灼烧性能。（4）表面耐污染性能。（5）表面耐水蒸气性能。（6）甲苯和二甲苯总和。（7）重金属（钡、镉、铬、铅、汞、硒、锑）（8）挥发性有机化合物。（9）甲醛释放限量。 | 1 | 块
4 | 储物柜 （二次更衣室） | 1800*600*2000 | 1、基材：采用E1级优质环保型多层实木板，防火贴面材质，台面采用25厘板，其他采用15厘板制作，板材各项技术要求须符合GB/T 15102-2017《浸渍胶膜纸饰面纤维板和多层实木板》的要求，其中板材的含水率在3.0%-13.0%之间，2h吸水厚度膨胀率≤8.0%，表面耐香烟灼烧、表面耐干热、表面耐龟裂、表面耐水蒸气均达到4级以上(5级最好，1级最差）；符合GB 18580-2017《室内装饰装修材料 人造板及其制品中甲醛释放限量》甲醛释放量。强度高、刚性好、不易变形、比重合理，所有板材均经防虫防腐化学处理，表面握钉力及静曲强度均达到国际标准。 2、封边：采用优质PVC封边条，封边条的耐干热、耐磨性、耐老化性、耐冷热循环性须符合国家标准QB/T 4463-2013《家具用封边条技术要求》的要求。甲醛释放量≤1.5mg/L；可迁移元素铅（Pb）含量≤90mg/kg；可迁移元素镉（Cd）含量≤75mg/kg；可迁移元素铬（Cr）含量≤60mg/kg；可迁移元素汞（Hg）含量≤60mg/kg。采用全自动封边机封边、修边，不允许手工封边、修边。 3、胶粘剂：采用优质品牌热熔胶，热熔胶中的有害物质限量符合国家标准GB 18583-2008《室内装饰装修材料 胶粘剂中有害物质限量》的要求，其中苯含量≤5.0g/kg，甲苯+二甲苯含量≤150g/kg，总挥发性有机物含量≤10g/kg。 4、五金：采用优质三合一连接件，三合一连接件符合QB/T 3826-1999 《轻工产品金属镀层和化学处理层的耐腐蚀试验方法 中性盐雾试验（NSS）法》中的技术要求，三合一连接件的金属件表面无锈蚀、毛刺刃口、露底，光滑平整，无起泡、泛黄、花斑、烤焦、裂纹、划痕、磕碰等缺陷；塑料部位表面光洁平滑，没有裂纹、划伤、沙粒、疙瘩、麻点等缺陷，色泽应一致。采用不锈钢导轨，导轨结构坚固耐用，抽拉顺畅。导轨经“垂直向下静载荷（150N）”、“水平侧向静载荷（75N）”、“耐久性(40000次)”、“拉出安全性”、“猛关或猛开”试验后各技术指标均符合QB/T 2454-2013《家具五金 抽屉导轨》的要求。下沉量不应超过抽屉导轨拉出长度的4%。导轨的金属表面耐腐蚀须达到QB/T 3826-1999《轻工产品金属镀层和化学处理层的耐腐蚀试验方法 中性盐雾试验（NSS）法》 中的要求。 ▲5、为保证产品质量的稳定性，竞标文件中必须提供“多层实木板”，自2018年1月1日以来由省级或国家级质检部门出具的按相关国家标准检测的合格检测报告复印件，并加盖竞标人公章。（竞标时提供检测报告复印件，原件备查）。检测内容最少包含：（1）吸水厚度膨胀率。（2）表面耐冷热循环性能。（3）耐香烟灼烧性能。（4）表面耐污染性能。（5）表面耐水蒸气性能。（6）甲苯和二甲苯总和。（7）重金属（钡、镉、铬、铅、汞、硒、锑）（8）挥发性有机化合物。（9）甲醛释放限量。 ▲6、为保证产品质量的稳定性，竞标文件中必须提供“导轨”，自2018年1月1日以来由省级或国家级质检部门出具的按相关国家标准检测的合格检测报告复印件，并加盖竞标人公章。（竞标时提供检测报告复印件，原件备查）。 检测内容最少包含：（1）耐腐蚀18h。 ▲7、为保证产品质量的稳定性，竞标文件中必须提供“螺母”，自2018年1月1日以来由省级或国家级质检部门出具的按相关国家标准检测的合格检测报告复印件，并加盖竞标人公章。（竞标时提供检测报告复印件，原件备查）。 检测内容最少包含：（1）保证载荷。（2）硬度（含制样）。 ▲8、为保证产品质量的稳定性，竞标文件中必须提供“扣件”，自2018年1月1日以来由省级或国家级质检部门出具的按相关国家标准检测的合格检测报告复印件，并加盖竞标人公章。（竞标时提供检测报告复印件，原件备查）。 检测内容最少包含：（1）抗滑。（2）扭转刚度。（3）抗拉。（4）外观。 ▲9、为保证产品质量的稳定性，竞标文件中必须提供“三合一”，自2018年1月1日以来由省级或国家级质检部门出具的按相关国家标准检测的合格检测报告复印件，并加盖竞标人公章。（竞标时提供检测报告复印件，原件备查）。 检测内容最少包含：（1）耐腐蚀 中性盐雾试验（NSS）法：18h。 ▲10、为保证产品质量的稳定性，竞标文件中必须提供“挂锁”，自2018年1月1日以来由省级或国家级质检部门出具的按相关国家标准检测的合格检测报告复印件，并加盖竞标人公章。（竞标时提供检测报告复印件，原件备查）。 检测内容最少包含：（1）有色金属组织。（2）低倍组织及缺陷酸蚀检验法。 | 1 | 组
5 | 抽屉隔板九厘板 （配药间） | 415*200 | 1、基材：采用E1级优质环保型多层实木板，防火贴面材质。板材各项技术要求须符合GB/T 15102-2017《浸渍胶膜纸饰面纤维板和多层实木板》的要求，其中板材的含水率在3.0%-13.0%之间，2h吸水厚度膨胀率≤8.0%，表面耐香烟灼烧、表面耐干热、表面耐龟裂、表面耐水蒸气均达到4级以上(5级最好，1级最差）；符合GB 18580-2017《室内装饰装修材料 人造板及其制品中甲醛释放限量》甲醛释放量。强度高、刚性好、不易变形、比重合理，所有板材均经防虫防腐化学处理，表面握钉力及静曲强度均达到国际标准。 2、封边：采用优质PVC封边条，封边条的耐干热、耐磨性、耐老化性、耐冷热循环性须符合国家标准QB/T 4463-2013《家具用封边条技术要求》的要求。甲醛释放量≤1.5mg/L；可迁移元素铅（Pb）含量≤90mg/kg；可迁移元素镉（Cd）含量≤75mg/kg；可迁移元素铬（Cr）含量≤60mg/kg；可迁移元素汞（Hg）含量≤60mg/kg。采用全自动封边机封边、修边，不允许手工封边、修边。 ▲3、为保证产品质量的稳定性，竞标文件中必须提供“多层实木板”，自2018年1月1日以来由省级或国家级质检部门出具的按相关国家标准检测的合格检测报告复印件，并加盖竞标人公章。（竞标时提供检测报告复印件，原件备查）。检测内容最少包含：（1）吸水厚度膨胀率。（2）表面耐冷热循环性能。（3）耐香烟灼烧性能。（4）表面耐污染性能。（5）表面耐水蒸气性能。（6）甲苯和二甲苯总和。（7）重金属（钡、镉、铬、铅、汞、硒、锑）（8）挥发性有机化合物。（9）甲醛释放限量。 | 3 | 块
6 | 抽屉隔板九厘板（配药间） | 200W*200D | 1、基材：采用E1级优质环保型多层实木板，防火贴面材质。板材各项技术要求须符合GB/T 15102-2017《浸渍胶膜纸饰面纤维板和多层实木板》的要求，其中板材的含水率在3.0%-13.0%之间，2h吸水厚度膨胀率≤8.0%，表面耐香烟灼烧、表面耐干热、表面耐龟裂、表面耐水蒸气均达到4级以上(5级最好，1级最差）；符合GB 18580-2017《室内装饰装修材料 人造板及其制品中甲醛释放限量》甲醛释放量。强度高、刚性好、不易变形、比重合理，所有板材均经防虫防腐化学处理，表面握钉力及静曲强度均达到国际标准。 2、封边：采用优质PVC封边条，封边条的耐干热、耐磨性、耐老化性、耐冷热循环性须符合国家标准QB/T 4463-2013《家具用封边条技术要求》的要求。甲醛释放量≤1.5mg/L；可迁移元素铅（Pb）含量≤90mg/kg；可迁移元素镉（Cd）含量≤75mg/kg；可迁移元素铬（Cr）含量≤60mg/kg；可迁移元素汞（Hg）含量≤60mg/kg。采用全自动封边机封边、修边，不允许手工封边、修边。 ▲3、为保证产品质量的稳定性，竞标文件中必须提供“多层实木板”，自2018年1月1日以来由省级或国家级质检部门出具的按相关国家标准检测的合格检测报告复印件，并加盖竞标人公章。（竞标时提供检测报告复印件，原件备查）。检测内容最少包含：（1）吸水厚度膨胀率。（2）表面耐冷热循环性能。（3）耐香烟灼烧性能。（4）表面耐污染性能。（5）表面耐水蒸气性能。（6）甲苯和二甲苯总和。（7）重金属（钡、镉、铬、铅、汞、硒、锑）（8）挥发性有机化合物。（9）甲醛释放限量。 | 2 | 块
7 | 定制盖板（库房） | 1400*400*200 | 1、基材：采用E1级优质环保型多层实木板，防火贴面材质。板材各项技术要求须符合GB/T 15102-2017《浸渍胶膜纸饰面纤维板和多层实木板》的要求，其中板材的含水率在3.0%-13.0%之间，2h吸水厚度膨胀率≤8.0%，表面耐香烟灼烧、表面耐干热、表面耐龟裂、表面耐水蒸气均达到4级以上(5级最好，1级最差）；符合GB 18580-2017《室内装饰装修材料 人造板及其制品中甲醛释放限量》甲醛释放量。强度高、刚性好、不易变形、比重合理，所有板材均经防虫防腐化学处理，表面握钉力及静曲强度均达到国际标准。 2、封边：采用优质PVC封边条，封边条的耐干热、耐磨性、耐老化性、耐冷热循环性须符合国家标准QB/T 4463-2013《家具用封边条技术要求》的要求。甲醛释放量≤1.5mg/L；可迁移元素铅（Pb）含量≤90mg/kg；可迁移元素镉（Cd）含量≤75mg/kg；可迁移元素铬（Cr）含量≤60mg/kg；可迁移元素汞（Hg）含量≤60mg/kg。采用全自动封边机封边、修边，不允许手工封边、修边。 3、胶粘剂：采用优质品牌热熔胶，热熔胶中的有害物质限量符合国家标准GB 18583-2008《室内装饰装修材料 胶粘剂中有害物质限量》的要求，其中苯含量≤5.0g/kg，甲苯+二甲苯含量≤150g/kg，总挥发性有机物含量≤10g/kg。 ▲4、为保证产品质量的稳定性，竞标文件中必须提供“多层实木板”，自2018年1月1日以来由省级或国家级质检部门出具的按相关国家标准检测的合格检测报告复印件，并加盖竞标人公章。（竞标时提供检测报告复印件，原件备查）。检测内容最少包含：（1）吸水厚度膨胀率。（2）表面耐冷热循环性能。（3）耐香烟灼烧性能。（4）表面耐污染性能。（5）表面耐水蒸气性能。（6）甲苯和二甲苯总和。（7）重金属（钡、镉、铬、铅、汞、硒、锑）（8）挥发性有机化合物。（9）甲醛释放限量。 | 1 | 张
8 | 办公桌 | 1400*600*750 | 1、基材：采用E1级优质环保型多层实木板，防火贴面材质，台面采用25厘板，其他采用15厘板制作，板材各项技术要求须符合GB/T 15102-2017《浸渍胶膜纸饰面纤维板和多层实木板》的要求，其中板材的含水率在3.0%-13.0%之间，2h吸水厚度膨胀率≤8.0%，表面耐香烟灼烧、表面耐干热、表面耐龟裂、表面耐水蒸气均达到4级以上(5级最好，1级最差）；符合GB 18580-2017《室内装饰装修材料 人造板及其制品中甲醛释放限量》甲醛释放量。强度高、刚性好、不易变形、比重合理，所有板材均经防虫防腐化学处理，表面握钉力及静曲强度均达到国际标准。 2、封边：采用优质PVC封边条，封边条的耐干热、耐磨性、耐老化性、耐冷热循环性须符合国家标准QB/T 4463-2013《家具用封边条技术要求》的要求。甲醛释放量≤1.5mg/L；可迁移元素铅（Pb）含量≤90mg/kg；可迁移元素镉（Cd）含量≤75mg/kg；可迁移元素铬（Cr）含量≤60mg/kg；可迁移元素汞（Hg）含量≤60mg/kg。采用全自动封边机封边、修边，不允许手工封边、修边。 3、胶粘剂：采用优质品牌热熔胶，热熔胶中的有害物质限量符合国家标准GB 18583-2008《室内装饰装修材料 胶粘剂中有害物质限量》的要求，其中苯含量≤5.0g/kg，甲苯+二甲苯含量≤150g/kg，总挥发性有机物含量≤10g/kg。 4、五金：采用优质三合一连接件，三合一连接件符合QB/T 3826-1999 《轻工产品金属镀层和化学处理层的耐腐蚀试验方法 中性盐雾试验（NSS）法》中的技术要求，三合一连接件的金属件表面无锈蚀、毛刺刃口、露底，光滑平整，无起泡、泛黄、花斑、烤焦、裂纹、划痕、磕碰等缺陷；塑料部位表面光洁平滑，没有裂纹、划伤、沙粒、疙瘩、麻点等缺陷，色泽应一致。采用不锈钢导轨，导轨结构坚固耐用，抽拉顺畅。导轨经“垂直向下静载荷（150N）”、“水平侧向静载荷（75N）”、“耐久性(40000次)”、“拉出安全性”、“猛关或猛开”试验后各技术指标均符合QB/T 2454-2013《家具五金 抽屉导轨》的要求。下沉量不应超过抽屉导轨拉出长度的4%。导轨的金属表面耐腐蚀须达到QB/T 3826-1999《轻工产品金属镀层和化学处理层的耐腐蚀试验方法 中性盐雾试验（NSS）法》 中的要求。 ▲5、为保证产品质量的稳定性，竞标文件中必须提供“多层实木板”，自2018年1月1日以来由省级或国家级质检部门出具的按相关国家标准检测的合格检测报告复印件，并加盖竞标人公章。（竞标时提供检测报告复印件，原件备查）。检测内容最少包含：（1）吸水厚度膨胀率。（2）表面耐冷热循环性能。（3）耐香烟灼烧性能。（4）表面耐污染性能。（5）表面耐水蒸气性能。（6）甲苯和二甲苯总和。（7）重金属（钡、镉、铬、铅、汞、硒、锑）（8）挥发性有机化合物。（9）甲醛释放限量。 ▲6、为保证产品质量的稳定性，竞标文件中必须提供“导轨”，自2018年1月1日以来由省级或国家级质检部门出具的按相关国家标准检测的合格检测报告复印件，并加盖竞标人公章。（竞标时提供检测报告复印件，原件备查）。 检测内容最少包含：（1）耐腐蚀18h。 ▲7、为保证产品质量的稳定性，竞标文件中必须提供“螺母”，自2018年1月1日以来由省级或国家级质检部门出具的按相关国家标准检测的合格检测报告复印件，并加盖竞标人公章。（竞标时提供检测报告复印件，原件备查）。 检测内容最少包含：（1）保证载荷。（2）硬度（含制样）。 ▲8、为保证产品质量的稳定性，竞标文件中必须提供“扣件”，自2018年1月1日以来由省级或国家级质检部门出具的按相关国家标准检测的合格检测报告复印件，并加盖竞标人公章。（竞标时提供检测报告复印件，原件备查）。 检测内容最少包含：（1）抗滑。（2）扭转刚度。（3）抗拉。（4）外观。 ▲9、为保证产品质量的稳定性，竞标文件中必须提供“三合一”，自2018年1月1日以来由省级或国家级质检部门出具的按相关国家标准检测的合格检测报告复印件，并加盖竞标人公章。（竞标时提供检测报告复印件，原件备查）。 检测内容最少包含：（1）耐腐蚀 中性盐雾试验（NSS）法：18h。 | 1 | 张
9 | 职员椅 | 常规 | 1、面料：采用网布，外观色泽均匀，自然，手感柔软，阻燃、防水、防污、防火、防腐性强。 2、海绵：采用优质海绵，密度高，回弹率好。要求海绵颜色均匀、无大于6mm对穿孔、无污染、无刺激性气味，海绵回弹率≥35%，干热老化后拉伸强度≥55kPa，湿热老化后拉伸强度≥55kPa，压陷性能符合GB/T 10802-2006《通用软质聚醚型聚氨脂泡沫塑料》的要求。 3、定型板：采用高频压机将多层单板施胶层叠且热压成型,所有木材都经过蒸压煮、烘干、杀菌、杀虫处理，含水率低于9%。 4、底盘：采用优质底盘，优质环保工程塑料。 5、脚架：采用优质钢制五星脚，表面经防锈、防潮、防腐酸洗、磷化、除锈、静电机器手自动喷涂和高温固化处理。 6、气动杆及脚轮：采用原装优质气动杆，具有负载大、噪音小、升降快、抗震性小、自落缓冲性能强、平稳等优点。采用优质增强尼龙玻璃纤维复合，在受压迫500磅下不易损坏，移动杂音小，耐磨性大。 | 1 | 张
10 | 铁架（微波炉架） | 600*400*800 | 1、采用优质304冷轧钢板，钢板厚板为0.6mm以上，冷轧钢板经剪切，冲压，折弯，焊接，装配而成冲压成型。 2、钢板表面经过碱洗除油、酸洗除锈、磷化附膜、钝化、静电机器手自动喷涂和高温固化处理。热固性粉末喷塑；除锈、耐磨、防腐蚀。 | 1 | 组
11 | 定制柜隔板可移动(六楼肠胃镜诊疗室) | 2630*400*2400 | 1、基材：采用E1级优质环保型多层实木板，防火贴面材质。全部采用18厘米的多层实木板，板材各项技术要求须符合GB/T 15102-2017《浸渍胶膜纸饰面纤维板和多层实木板》的要求，其中板材的含水率在3.0%-13.0%之间，2h吸水厚度膨胀率≤8.0%，表面耐香烟灼烧、表面耐干热、表面耐龟裂、表面耐水蒸气均达到4级以上(5级最好，1级最差）；符合GB 18580-2017《室内装饰装修材料 人造板及其制品中甲醛释放限量》甲醛释放量。强度高、刚性好、不易变形、比重合理，所有板材均经防虫防腐化学处理，表面握钉力及静曲强度均达到国际标准。 2、封边：采用优质PVC封边条，封边条的耐干热、耐磨性、耐老化性、耐冷热循环性须符合国家标准QB/T 4463-2013《家具用封边条技术要求》的要求。甲醛释放量≤1.5mg/L；可迁移元素铅（Pb）含量≤90mg/kg；可迁移元素镉（Cd）含量≤75mg/kg；可迁移元素铬（Cr）含量≤60mg/kg；可迁移元素汞（Hg）含量≤60mg/kg。采用全自动封边机封边、修边，不允许手工封边、修边。 3、胶粘剂：采用优质品牌热熔胶，热熔胶中的有害物质限量符合国家标准GB 18583-2008《室内装饰装修材料 胶粘剂中有害物质限量》的要求，其中苯含量≤5.0g/kg，甲苯+二甲苯含量≤150g/kg，总挥发性有机物含量≤10g/kg。 4、五金：采用优质三合一连接件，三合一连接件符合QB/T 3826-1999 《轻工产品金属镀层和化学处理层的耐腐蚀试验方法 中性盐雾试验（NSS）法》中的技术要求，三合一连接件的金属件表面无锈蚀、毛刺刃口、露底，光滑平整，无起泡、泛黄、花斑、烤焦、裂纹、划痕、磕碰等缺陷；塑料部位表面光洁平滑，没有裂纹、划伤、沙粒、疙瘩、麻点等缺陷，色泽应一致。 ▲5、为保证产品质量的稳定性，竞标文件中必须提供“多层实木板”，自2018年1月1日以来由省级或国家级质检部门出具的按相关国家标准检测的合格检测报告复印件，并加盖竞标人公章。（竞标时提供检测报告复印件，原件备查）。检测内容最少包含：（1）吸水厚度膨胀率。（2）表面耐冷热循环性能。（3）耐香烟灼烧性能。（4）表面耐污染性能。（5）表面耐水蒸气性能。（6）甲苯和二甲苯总和。（7）重金属（钡、镉、铬、铅、汞、硒、锑）（8）挥发性有机化合物。（9）甲醛释放限量。 ▲6、为保证产品质量的稳定性，竞标文件中必须提供“螺母”，自2018年1月1日以来由省级或国家级质检部门出具的按相关国家标准检测的合格检测报告复印件，并加盖竞标人公章。（竞标时提供检测报告复印件，原件备查）。 检测内容最少包含：（1）保证载荷。（2）硬度（含制样）。 ▲7、为保证产品质量的稳定性，竞标文件中必须提供“扣件”，自2018年1月1日以来由省级或国家级质检部门出具的按相关国家标准检测的合格检测报告复印件，并加盖竞标人公章。（竞标时提供检测报告复印件，原件备查）。 检测内容最少包含：（1）抗滑。（2）扭转刚度。（3）抗拉。（4）外观。 ▲8、为保证产品质量的稳定性，竞标文件中必须提供“三合一”，自2018年1月1日以来由省级或国家级质检部门出具的按相关国家标准检测的合格检测报告复印件，并加盖竞标人公章。（竞标时提供检测报告复印件，原件备查）。 检测内容最少包含：（1）耐腐蚀 中性盐雾试验（NSS）法：18h。 | 1 | 组
12 | 腾空办公桌 （六楼肠胃室） | 2900*600*750 | 1、基材：采用E1级优质环保型多层实木板，防火贴面材质。台面厚度25厘米，板材各项技术要求须符合GB/T 15102-2017《浸渍胶膜纸饰面纤维板和多层实木板》的要求，其中板材的含水率在3.0%-13.0%之间，2h吸水厚度膨胀率≤8.0%，表面耐香烟灼烧、表面耐干热、表面耐龟裂、表面耐水蒸气均达到4级以上(5级最好，1级最差）；符合GB 18580-2017《室内装饰装修材料 人造板及其制品中甲醛释放限量》甲醛释放量。强度高、刚性好、不易变形、比重合理，所有板材均经防虫防腐化学处理，表面握钉力及静曲强度均达到国际标准。 2、封边：采用优质PVC封边条，封边条的耐干热、耐磨性、耐老化性、耐冷热循环性须符合国家标准QB/T 4463-2013《家具用封边条技术要求》的要求。甲醛释放量≤1.5mg/L；可迁移元素铅（Pb）含量≤90mg/kg；可迁移元素镉（Cd）含量≤75mg/kg；可迁移元素铬（Cr）含量≤60mg/kg；可迁移元素汞（Hg）含量≤60mg/kg。采用全自动封边机封边、修边，不允许手工封边、修边。 3、胶粘剂：采用优质品牌热熔胶，热熔胶中的有害物质限量符合国家标准GB 18583-2008《室内装饰装修材料 胶粘剂中有害物质限量》的要求，其中苯含量≤5.0g/kg，甲苯+二甲苯含量≤150g/kg，总挥发性有机物含量≤10g/kg。 4、五金：采用优质三合一连接件，三合一连接件符合QB/T 3826-1999 《轻工产品金属镀层和化学处理层的耐腐蚀试验方法 中性盐雾试验（NSS）法》中的技术要求，三合一连接件的金属件表面无锈蚀、毛刺刃口、露底，光滑平整，无起泡、泛黄、花斑、烤焦、裂纹、划痕、磕碰等缺陷；塑料部位表面光洁平滑，没有裂纹、划伤、沙粒、疙瘩、麻点等缺陷，色泽应一致。采用不锈钢导轨，导轨结构坚固耐用，抽拉顺畅。导轨经“垂直向下静载荷（150N）”、“水平侧向静载荷（75N）”、“耐久性(40000次)”、“拉出安全性”、“猛关或猛开”试验后各技术指标均符合QB/T 2454-2013《家具五金 抽屉导轨》的要求。下沉量不应超过抽屉导轨拉出长度的4%。导轨的金属表面耐腐蚀须达到QB/T 3826-1999《轻工产品金属镀层和化学处理层的耐腐蚀试验方法 中性盐雾试验（NSS）法》 中的要求。 ▲5、为保证产品质量的稳定性，竞标文件中必须提供“多层实木板”，自2018年1月1日以来由省级或国家级质检部门出具的按相关国家标准检测的合格检测报告复印件，并加盖竞标人公章。（竞标时提供检测报告复印件，原件备查）。检测内容最少包含：（1）吸水厚度膨胀率。（2）表面耐冷热循环性能。（3）耐香烟灼烧性能。（4）表面耐污染性能。（5）表面耐水蒸气性能。（6）甲苯和二甲苯总和。（7）重金属（钡、镉、铬、铅、汞、硒、锑）（8）挥发性有机化合物。（9）甲醛释放限量。 ▲6、为保证产品质量的稳定性，竞标文件中必须提供“导轨”，自2018年1月1日以来由省级或国家级质检部门出具的按相关国家标准检测的合格检测报告复印件，并加盖竞标人公章。（竞标时提供检测报告复印件，原件备查）。 检测内容最少包含：（1）耐腐蚀18h。 ▲7、为保证产品质量的稳定性，竞标文件中必须提供“螺母”，自2018年1月1日以来由省级或国家级质检部门出具的按相关国家标准检测的合格检测报告复印件，并加盖竞标人公章。（竞标时提供检测报告复印件，原件备查）。 检测内容最少包含：（1）保证载荷。（2）硬度（含制样）。 ▲8、为保证产品质量的稳定性，竞标文件中必须提供“扣件”，自2018年1月1日以来由省级或国家级质检部门出具的按相关国家标准检测的合格检测报告复印件，并加盖竞标人公章。（竞标时提供检测报告复印件，原件备查）。 检测内容最少包含：（1）抗滑。（2）扭转刚度。（3）抗拉。（4）外观。 ▲9、为保证产品质量的稳定性，竞标文件中必须提供“三合一”，自2018年1月1日以来由省级或国家级质检部门出具的按相关国家标准检测的合格检测报告复印件，并加盖竞标人公章。（竞标时提供检测报告复印件，原件备查）。 检测内容最少包含：（1）耐腐蚀 中性盐雾试验（NSS）法：18h。 | 1 | 张
13 | 吊柜 （六楼肠胃室） | 2900*350*800 | 1、基材：采用E1级优质环保型多层实木板，防火贴面材质，柜体采用18厘板，门板采用15厘板，后背板采用15厘板制作，板材各项技术要求须符合GB/T 15102-2017《浸渍胶膜纸饰面纤维板和多层实木板》的要求，其中板材的含水率在3.0%-13.0%之间，2h吸水厚度膨胀率≤8.0%，表面耐香烟灼烧、表面耐干热、表面耐龟裂、表面耐水蒸气均达到4级以上(5级最好，1级最差）；符合GB 18580-2017《室内装饰装修材料 人造板及其制品中甲醛释放限量》甲醛释放量。强度高、刚性好、不易变形、比重合理，所有板材均经防虫防腐化学处理，表面握钉力及静曲强度均达到国际标准。 2、封边：采用优质PVC封边条，封边条的耐干热、耐磨性、耐老化性、耐冷热循环性须符合国家标准QB/T 4463-2013《家具用封边条技术要求》的要求。甲醛释放量≤1.5mg/L；可迁移元素铅（Pb）含量≤90mg/kg；可迁移元素镉（Cd）含量≤75mg/kg；可迁移元素铬（Cr）含量≤60mg/kg；可迁移元素汞（Hg）含量≤60mg/kg。采用全自动封边机封边、修边，不允许手工封边、修边。 3、胶粘剂：采用优质品牌热熔胶，热熔胶中的有害物质限量符合国家标准GB 18583-2008《室内装饰装修材料 胶粘剂中有害物质限量》的要求，其中苯含量≤5.0g/kg，甲苯+二甲苯含量≤150g/kg，总挥发性有机物含量≤10g/kg。 4、五金：采用优质三合一连接件，三合一连接件符合QB/T 3826-1999 《轻工产品金属镀层和化学处理层的耐腐蚀试验方法 中性盐雾试验（NSS）法》中的技术要求，三合一连接件的金属件表面无锈蚀、毛刺刃口、露底，光滑平整，无起泡、泛黄、花斑、烤焦、裂纹、划痕、磕碰等缺陷；塑料部位表面光洁平滑，没有裂纹、划伤、沙粒、疙瘩、麻点等缺陷，色泽应一致。 ▲5、为保证产品质量的稳定性，竞标文件中必须提供“多层实木板”，自2018年1月1日以来由省级或国家级质检部门出具的按相关国家标准检测的合格检测报告复印件，并加盖竞标人公章。（竞标时提供检测报告复印件，原件备查）。检测内容最少包含：（1）吸水厚度膨胀率。（2）表面耐冷热循环性能。（3）耐香烟灼烧性能。（4）表面耐污染性能。（5）表面耐水蒸气性能。（6）甲苯和二甲苯总和。（7）重金属（钡、镉、铬、铅、汞、硒、锑）（8）挥发性有机化合物。（9）甲醛释放限量。 ▲6、为保证产品质量的稳定性，竞标文件中必须提供“螺母”，自2018年1月1日以来由省级或国家级质检部门出具的按相关国家标准检测的合格检测报告复印件，并加盖竞标人公章。（竞标时提供检测报告复印件，原件备查）。 检测内容最少包含：（1）保证载荷。（2）硬度（含制样）。 ▲7、为保证产品质量的稳定性，竞标文件中必须提供“扣件”，自2018年1月1日以来由省级或国家级质检部门出具的按相关国家标准检测的合格检测报告复印件，并加盖竞标人公章。（竞标时提供检测报告复印件，原件备查）。 检测内容最少包含：（1）抗滑。（2）扭转刚度。（3）抗拉。（4）外观。 ▲8、为保证产品质量的稳定性，竞标文件中必须提供“三合一”，自2018年1月1日以来由省级或国家级质检部门出具的按相关国家标准检测的合格检测报告复印件，并加盖竞标人公章。（竞标时提供检测报告复印件，原件备查）。 检测内容最少包含：（1）耐腐蚀 中性盐雾试验（NSS）法：18h。 | 1 | 组
14 | 办公桌 | 1200*600*750 | 1、基材：采用E1级优质环保型多层实木板，防火贴面材质，台面厚度25厘板，其他辅料用15厘板制作，板材各项技术要求须符合GB/T 15102-2017《浸渍胶膜纸饰面纤维板和多层实木板》的要求，其中板材的含水率在3.0%-13.0%之间，2h吸水厚度膨胀率≤8.0%，表面耐香烟灼烧、表面耐干热、表面耐龟裂、表面耐水蒸气均达到4级以上(5级最好，1级最差）；符合GB 18580-2017《室内装饰装修材料 人造板及其制品中甲醛释放限量》甲醛释放量。强度高、刚性好、不易变形、比重合理，所有板材均经防虫防腐化学处理，表面握钉力及静曲强度均达到国际标准。 2、封边：采用优质PVC封边条，封边条的耐干热、耐磨性、耐老化性、耐冷热循环性须符合国家标准QB/T 4463-2013《家具用封边条技术要求》的要求。甲醛释放量≤1.5mg/L；可迁移元素铅（Pb）含量≤90mg/kg；可迁移元素镉（Cd）含量≤75mg/kg；可迁移元素铬（Cr）含量≤60mg/kg；可迁移元素汞（Hg）含量≤60mg/kg。采用全自动封边机封边、修边，不允许手工封边、修边。 3、胶粘剂：采用优质品牌热熔胶，热熔胶中的有害物质限量符合国家标准GB 18583-2008《室内装饰装修材料 胶粘剂中有害物质限量》的要求，其中苯含量≤5.0g/kg，甲苯+二甲苯含量≤150g/kg，总挥发性有机物含量≤10g/kg。 4、五金：采用优质三合一连接件，三合一连接件符合QB/T 3826-1999 《轻工产品金属镀层和化学处理层的耐腐蚀试验方法 中性盐雾试验（NSS）法》中的技术要求，三合一连接件的金属件表面无锈蚀、毛刺刃口、露底，光滑平整，无起泡、泛黄、花斑、烤焦、裂纹、划痕、磕碰等缺陷；塑料部位表面光洁平滑，没有裂纹、划伤、沙粒、疙瘩、麻点等缺陷，色泽应一致。采用不锈钢导轨，导轨结构坚固耐用，抽拉顺畅。导轨经“垂直向下静载荷（150N）”、“水平侧向静载荷（75N）”、“耐久性(40000次)”、“拉出安全性”、“猛关或猛开”试验后各技术指标均符合QB/T 2454-2013《家具五金 抽屉导轨》的要求。下沉量不应超过抽屉导轨拉出长度的4%。导轨的金属表面耐腐蚀须达到QB/T 3826-1999《轻工产品金属镀层和化学处理层的耐腐蚀试验方法 中性盐雾试验（NSS）法》 中的要求。 ▲5、为保证产品质量的稳定性，竞标文件中必须提供“多层实木板”，自2018年1月1日以来由省级或国家级质检部门出具的按相关国家标准检测的合格检测报告复印件，并加盖竞标人公章。（竞标时提供检测报告复印件，原件备查）。检测内容最少包含：（1）吸水厚度膨胀率。（2）表面耐冷热循环性能。（3）耐香烟灼烧性能。（4）表面耐污染性能。（5）表面耐水蒸气性能。（6）甲苯和二甲苯总和。（7）重金属（钡、镉、铬、铅、汞、硒、锑）（8）挥发性有机化合物。（9）甲醛释放限量。 ▲6、为保证产品质量的稳定性，竞标文件中必须提供“导轨”，自2018年1月1日以来由省级或国家级质检部门出具的按相关国家标准检测的合格检测报告复印件，并加盖竞标人公章。（竞标时提供检测报告复印件，原件备查）。 检测内容最少包含：（1）耐腐蚀18h。 ▲7、为保证产品质量的稳定性，竞标文件中必须提供“螺母”，自2018年1月1日以来由省级或国家级质检部门出具的按相关国家标准检测的合格检测报告复印件，并加盖竞标人公章。（竞标时提供检测报告复印件，原件备查）。 检测内容最少包含：（1）保证载荷。（2）硬度（含制样）。 ▲8、为保证产品质量的稳定性，竞标文件中必须提供“扣件”，自2018年1月1日以来由省级或国家级质检部门出具的按相关国家标准检测的合格检测报告复印件，并加盖竞标人公章。（竞标时提供检测报告复印件，原件备查）。 检测内容最少包含：（1）抗滑。（2）扭转刚度。（3）抗拉。（4）外观。 ▲9、为保证产品质量的稳定性，竞标文件中必须提供“三合一”，自2018年1月1日以来由省级或国家级质检部门出具的按相关国家标准检测的合格检测报告复印件，并加盖竞标人公章。（竞标时提供检测报告复印件，原件备查）。 检测内容最少包含：（1）耐腐蚀 中性盐雾试验（NSS）法：18h。 | 2 | 张
15 | 职员椅 | 常规 | 1、面料：采用网布，外观色泽均匀，自然，手感柔软，阻燃、防水、防污、防火、防腐性强。 2、海绵：采用优质海绵，密度高，回弹率好。要求海绵颜色均匀、无大于6mm对穿孔、无污染、无刺激性气味，海绵回弹率≥35%，干热老化后拉伸强度≥55kPa，湿热老化后拉伸强度≥55kPa，压陷性能符合GB/T 10802-2006《通用软质聚醚型聚氨脂泡沫塑料》的要求。 3、定型板：采用高频压机将多层单板施胶层叠且热压成型,所有木材都经过蒸压煮、烘干、杀菌、杀虫处理，含水率低于9%。 4、底盘：采用优质底盘，优质环保工程塑料。 5、脚架：采用优质钢制五星脚，表面经防锈、防潮、防腐酸洗、磷化、除锈、静电机器手自动喷涂和高温固化处理。 6、气动杆及脚轮：采用原装优质气动杆，具有负载大、噪音小、升降快、抗震性小、自落缓冲性能强、平稳等优点。采用优质增强尼龙玻璃纤维复合，在受压迫500磅下不易损坏，移动杂音小，耐磨性大。 | 2 | 张
16 | 铁架（微波炉架） | 600*400*800 | 1、采用优质冷轧钢板，钢板厚板为0.6mm以上，冷轧钢板经剪切，冲压，折弯，焊接，装配而成冲压成型。 2、钢板表面经过碱洗除油、酸洗除锈、磷化附膜、钝化、静电机器手自动喷涂和高温固化处理。热固性粉末喷塑；除锈、耐磨、防腐蚀。 | 1 | 组
17 | 演讲台 | 800*400*1000 | 1、基材：采用E1级优质环保型多层实木板，防火贴面材质，台面采用25厘板，其他采用15厘板制作，板材各项技术要求须符合GB/T 15102-2017《浸渍胶膜纸饰面纤维板和多层实木板》的要求，其中板材的含水率在3.0%-13.0%之间，2h吸水厚度膨胀率≤8.0%，表面耐香烟灼烧、表面耐干热、表面耐龟裂、表面耐水蒸气均达到4级以上(5级最好，1级最差）；符合GB 18580-2017《室内装饰装修材料 人造板及其制品中甲醛释放限量》甲醛释放量。强度高、刚性好、不易变形、比重合理，所有板材均经防虫防腐化学处理，表面握钉力及静曲强度均达到国际标准。 2、封边：采用优质PVC封边条，封边条的耐干热、耐磨性、耐老化性、耐冷热循环性须符合国家标准QB/T 4463-2013《家具用封边条技术要求》的要求。甲醛释放量≤1.5mg/L；可迁移元素铅（Pb）含量≤90mg/kg；可迁移元素镉（Cd）含量≤75mg/kg；可迁移元素铬（Cr）含量≤60mg/kg；可迁移元素汞（Hg）含量≤60mg/kg。采用全自动封边机封边、修边，不允许手工封边、修边。 3、胶粘剂：采用优质品牌热熔胶，热熔胶中的有害物质限量符合国家标准GB 18583-2008《室内装饰装修材料 胶粘剂中有害物质限量》的要求，其中苯含量≤5.0g/kg，甲苯+二甲苯含量≤150g/kg，总挥发性有机物含量≤10g/kg。 4、五金：采用优质三合一连接件，三合一连接件符合QB/T 3826-1999 《轻工产品金属镀层和化学处理层的耐腐蚀试验方法 中性盐雾试验（NSS）法》中的技术要求，三合一连接件的金属件表面无锈蚀、毛刺刃口、露底，光滑平整，无起泡、泛黄、花斑、烤焦、裂纹、划痕、磕碰等缺陷；塑料部位表面光洁平滑，没有裂纹、划伤、沙粒、疙瘩、麻点等缺陷，色泽应一致。采用不锈钢导轨，导轨结构坚固耐用，抽拉顺畅。导轨经“垂直向下静载荷（150N）”、“水平侧向静载荷（75N）”、“耐久性(40000次)”、“拉出安全性”、“猛关或猛开”试验后各技术指标均符合QB/T 2454-2013《家具五金 抽屉导轨》的要求。下沉量不应超过抽屉导轨拉出长度的4%。导轨的金属表面耐腐蚀须达到QB/T 3826-1999《轻工产品金属镀层和化学处理层的耐腐蚀试验方法 中性盐雾试验（NSS）法》 中的要求。 ▲5、为保证产品质量的稳定性，竞标文件中必须提供“多层实木板”，自2018年1月1日以来由省级或国家级质检部门出具的按相关国家标准检测的合格检测报告复印件，并加盖竞标人公章。（竞标时提供检测报告复印件，原件备查）。检测内容最少包含：（1）吸水厚度膨胀率。（2）表面耐冷热循环性能。（3）耐香烟灼烧性能。（4）表面耐污染性能。（5）表面耐水蒸气性能。（6）甲苯和二甲苯总和。（7）重金属（钡、镉、铬、铅、汞、硒、锑）（8）挥发性有机化合物。（9）甲醛释放限量。 ▲6、为保证产品质量的稳定性，竞标文件中必须提供“导轨”，自2018年1月1日以来由省级或国家级质检部门出具的按相关国家标准检测的合格检测报告复印件，并加盖竞标人公章。（竞标时提供检测报告复印件，原件备查）。 检测内容最少包含：（1）耐腐蚀18h。 ▲7、为保证产品质量的稳定性，竞标文件中必须提供“螺母”，自2018年1月1日以来由省级或国家级质检部门出具的按相关国家标准检测的合格检测报告复印件，并加盖竞标人公章。（竞标时提供检测报告复印件，原件备查）。 检测内容最少包含：（1）保证载荷。（2）硬度（含制样）。 ▲8、为保证产品质量的稳定性，竞标文件中必须提供“扣件”，自2018年1月1日以来由省级或国家级质检部门出具的按相关国家标准检测的合格检测报告复印件，并加盖竞标人公章。（竞标时提供检测报告复印件，原件备查）。 检测内容最少包含：（1）抗滑。（2）扭转刚度。（3）抗拉。（4）外观。 ▲9、为保证产品质量的稳定性，竞标文件中必须提供“三合一”，自2018年1月1日以来由省级或国家级质检部门出具的按相关国家标准检测的合格检测报告复印件，并加盖竞标人公章。（竞标时提供检测报告复印件，原件备查）。 检测内容最少包含：（1）耐腐蚀 中性盐雾试验（NSS）法：18h。 | 1 | 组
18 | 储物柜 | 1900*600*2200 | 1、基材：采用E1级优质环保型多层实木板，防火贴面材质，采用柜体采用15厘板，门板采用15厘板，后背板采用15厘板制作，板材各项技术要求须符合GB/T 15102-2017《浸渍胶膜纸饰面纤维板和多层实木板》的要求，其中板材的含水率在3.0%-13.0%之间，2h吸水厚度膨胀率≤8.0%，表面耐香烟灼烧、表面耐干热、表面耐龟裂、表面耐水蒸气均达到4级以上(5级最好，1级最差）；符合GB 18580-2017《室内装饰装修材料 人造板及其制品中甲醛释放限量》甲醛释放量。强度高、刚性好、不易变形、比重合理，所有板材均经防虫防腐化学处理，表面握钉力及静曲强度均达到国际标准。 2、封边：采用优质PVC封边条，封边条的耐干热、耐磨性、耐老化性、耐冷热循环性须符合国家标准QB/T 4463-2013《家具用封边条技术要求》的要求。甲醛释放量≤1.5mg/L；可迁移元素铅（Pb）含量≤90mg/kg；可迁移元素镉（Cd）含量≤75mg/kg；可迁移元素铬（Cr）含量≤60mg/kg；可迁移元素汞（Hg）含量≤60mg/kg。采用全自动封边机封边、修边，不允许手工封边、修边。 3、胶粘剂：采用优质品牌热熔胶，热熔胶中的有害物质限量符合国家标准GB 18583-2008《室内装饰装修材料 胶粘剂中有害物质限量》的要求，其中苯含量≤5.0g/kg，甲苯+二甲苯含量≤150g/kg，总挥发性有机物含量≤10g/kg。 4、五金：采用优质三合一连接件，三合一连接件符合QB/T 3826-1999 《轻工产品金属镀层和化学处理层的耐腐蚀试验方法 中性盐雾试验（NSS）法》中的技术要求，三合一连接件的金属件表面无锈蚀、毛刺刃口、露底，光滑平整，无起泡、泛黄、花斑、烤焦、裂纹、划痕、磕碰等缺陷；塑料部位表面光洁平滑，没有裂纹、划伤、沙粒、疙瘩、麻点等缺陷，色泽应一致。采用不锈钢导轨，导轨结构坚固耐用，抽拉顺畅。导轨经“垂直向下静载荷（150N）”、“水平侧向静载荷（75N）”、“耐久性(40000次)”、“拉出安全性”、“猛关或猛开”试验后各技术指标均符合QB/T 2454-2013《家具五金 抽屉导轨》的要求。下沉量不应超过抽屉导轨拉出长度的4%。导轨的金属表面耐腐蚀须达到QB/T 3826-1999《轻工产品金属镀层和化学处理层的耐腐蚀试验方法 中性盐雾试验（NSS）法》 中的要求。 ▲5、为保证产品质量的稳定性，竞标文件中必须提供“多层实木板”，自2018年1月1日以来由省级或国家级质检部门出具的按相关国家标准检测的合格检测报告复印件，并加盖竞标人公章。（竞标时提供检测报告复印件，原件备查）。检测内容最少包含：（1）吸水厚度膨胀率。（2）表面耐冷热循环性能。（3）耐香烟灼烧性能。（4）表面耐污染性能。（5）表面耐水蒸气性能。（6）甲苯和二甲苯总和。（7）重金属（钡、镉、铬、铅、汞、硒、锑）（8）挥发性有机化合物。（9）甲醛释放限量。 ▲6、为保证产品质量的稳定性，竞标文件中必须提供“导轨”，自2018年1月1日以来由省级或国家级质检部门出具的按相关国家标准检测的合格检测报告复印件，并加盖竞标人公章。（竞标时提供检测报告复印件，原件备查）。 检测内容最少包含：（1）耐腐蚀18h。 ▲7、为保证产品质量的稳定性，竞标文件中必须提供“螺母”，自2018年1月1日以来由省级或国家级质检部门出具的按相关国家标准检测的合格检测报告复印件，并加盖竞标人公章。（竞标时提供检测报告复印件，原件备查）。 检测内容最少包含：（1）保证载荷。（2）硬度（含制样）。 ▲8、为保证产品质量的稳定性，竞标文件中必须提供“扣件”，自2018年1月1日以来由省级或国家级质检部门出具的按相关国家标准检测的合格检测报告复印件，并加盖竞标人公章。（竞标时提供检测报告复印件，原件备查）。 检测内容最少包含：（1）抗滑。（2）扭转刚度。（3）抗拉。（4）外观。 ▲9、为保证产品质量的稳定性，竞标文件中必须提供“三合一”，自2018年1月1日以来由省级或国家级质检部门出具的按相关国家标准检测的合格检测报告复印件，并加盖竞标人公章。（竞标时提供检测报告复印件，原件备查）。 检测内容最少包含：（1）耐腐蚀 中性盐雾试验（NSS）法：18h。 ▲10、为保证产品质量的稳定性，竞标文件中必须提供“挂锁”，自2018年1月1日以来由省级或国家级质检部门出具的按相关国家标准检测的合格检测报告复印件，并加盖竞标人公章。（竞标时提供检测报告复印件，原件备查）。 检测内容最少包含：（1）有色金属组织。（2）低倍组织及缺陷酸蚀检验法。 | 1 | 组
19 | 办公桌 | 1400*600*750 | 1、基材：采用E1级优质环保型多层实木板，防火贴面材质，面板采用25厘，其他辅料采用15厘板制作，板材各项技术要求须符合GB/T 15102-2017《浸渍胶膜纸饰面纤维板和多层实木板》的要求，其中板材的含水率在3.0%-13.0%之间，2h吸水厚度膨胀率≤8.0%，表面耐香烟灼烧、表面耐干热、表面耐龟裂、表面耐水蒸气均达到4级以上(5级最好，1级最差）；符合GB 18580-2017《室内装饰装修材料 人造板及其制品中甲醛释放限量》甲醛释放量。强度高、刚性好、不易变形、比重合理，所有板材均经防虫防腐化学处理，表面握钉力及静曲强度均达到国际标准。 2、封边：采用优质PVC封边条，封边条的耐干热、耐磨性、耐老化性、耐冷热循环性须符合国家标准QB/T 4463-2013《家具用封边条技术要求》的要求。甲醛释放量≤1.5mg/L；可迁移元素铅（Pb）含量≤90mg/kg；可迁移元素镉（Cd）含量≤75mg/kg；可迁移元素铬（Cr）含量≤60mg/kg；可迁移元素汞（Hg）含量≤60mg/kg。采用全自动封边机封边、修边，不允许手工封边、修边。 3、胶粘剂：采用优质品牌热熔胶，热熔胶中的有害物质限量符合国家标准GB 18583-2008《室内装饰装修材料 胶粘剂中有害物质限量》的要求，其中苯含量≤5.0g/kg，甲苯+二甲苯含量≤150g/kg，总挥发性有机物含量≤10g/kg。 4、五金：采用优质三合一连接件，三合一连接件符合QB/T 3826-1999 《轻工产品金属镀层和化学处理层的耐腐蚀试验方法 中性盐雾试验（NSS）法》中的技术要求，三合一连接件的金属件表面无锈蚀、毛刺刃口、露底，光滑平整，无起泡、泛黄、花斑、烤焦、裂纹、划痕、磕碰等缺陷；塑料部位表面光洁平滑，没有裂纹、划伤、沙粒、疙瘩、麻点等缺陷，色泽应一致。采用不锈钢导轨，导轨结构坚固耐用，抽拉顺畅。导轨经“垂直向下静载荷（150N）”、“水平侧向静载荷（75N）”、“耐久性(40000次)”、“拉出安全性”、“猛关或猛开”试验后各技术指标均符合QB/T 2454-2013《家具五金 抽屉导轨》的要求。下沉量不应超过抽屉导轨拉出长度的4%。导轨的金属表面耐腐蚀须达到QB/T 3826-1999《轻工产品金属镀层和化学处理层的耐腐蚀试验方法 中性盐雾试验（NSS）法》 中的要求。 ▲5、为保证产品质量的稳定性，竞标文件中必须提供“多层实木板”，自2018年1月1日以来由省级或国家级质检部门出具的按相关国家标准检测的合格检测报告复印件，并加盖竞标人公章。（竞标时提供检测报告复印件，原件备查）。检测内容最少包含：（1）吸水厚度膨胀率。（2）表面耐冷热循环性能。（3）耐香烟灼烧性能。（4）表面耐污染性能。（5）表面耐水蒸气性能。（6）甲苯和二甲苯总和。（7）重金属（钡、镉、铬、铅、汞、硒、锑）（8）挥发性有机化合物。（9）甲醛释放限量。 ▲6、为保证产品质量的稳定性，竞标文件中必须提供“导轨”，自2018年1月1日以来由省级或国家级质检部门出具的按相关国家标准检测的合格检测报告复印件，并加盖竞标人公章。（竞标时提供检测报告复印件，原件备查）。 检测内容最少包含：（1）耐腐蚀18h。 ▲7、为保证产品质量的稳定性，竞标文件中必须提供“螺母”，自2018年1月1日以来由省级或国家级质检部门出具的按相关国家标准检测的合格检测报告复印件，并加盖竞标人公章。（竞标时提供检测报告复印件，原件备查）。 检测内容最少包含：（1）保证载荷。（2）硬度（含制样）。 ▲8、为保证产品质量的稳定性，竞标文件中必须提供“扣件”，自2018年1月1日以来由省级或国家级质检部门出具的按相关国家标准检测的合格检测报告复印件，并加盖竞标人公章。（竞标时提供检测报告复印件，原件备查）。 检测内容最少包含：（1）抗滑。（2）扭转刚度。（3）抗拉。（4）外观。 ▲9、为保证产品质量的稳定性，竞标文件中必须提供“三合一”，自2018年1月1日以来由省级或国家级质检部门出具的按相关国家标准检测的合格检测报告复印件，并加盖竞标人公章。（竞标时提供检测报告复印件，原件备查）。 检测内容最少包含：（1）耐腐蚀 中性盐雾试验（NSS）法：18h。 | 2 | 张
20 | 职员椅 | 常规 | 1、面料：采用网布，外观色泽均匀，自然，手感柔软，阻燃、防水、防污、防火、防腐性强。 2、海绵：采用优质海绵，密度高，回弹率好。要求海绵颜色均匀、无大于6mm对穿孔、无污染、无刺激性气味，海绵回弹率≥35%，干热老化后拉伸强度≥55kPa，湿热老化后拉伸强度≥55kPa，压陷性能符合GB/T 10802-2006《通用软质聚醚型聚氨脂泡沫塑料》的要求。 3、定型板：采用高频压机将多层单板施胶层叠且热压成型,所有木材都经过蒸压煮、烘干、杀菌、杀虫处理，含水率低于9%。 4、底盘：采用优质底盘，优质环保工程塑料。 5、脚架：采用优质钢制五星脚，表面经防锈、防潮、防腐酸洗、磷化、除锈、静电机器手自动喷涂和高温固化处理。 6、气动杆及脚轮：采用原装优质气动杆，具有负载大、噪音小、升降快、抗震性小、自落缓冲性能强、平稳等优点。采用优质增强尼龙玻璃纤维复合，在受压迫500磅下不易损坏，移动杂音小，耐磨性大。 | 2 | 张
21 | 铁架（微波炉架） | 600*400*800 | 1、采用优质冷轧钢板，钢板厚板为0.6mm以上，冷轧钢板经剪切，冲压，折弯，焊接，装配而成冲压成型。 2、钢板表面经过碱洗除油、酸洗除锈、磷化附膜、钝化、静电机器手自动喷涂和高温固化处理。热固性粉末喷塑；除锈、耐磨、防腐蚀。 | 1 | 组
22 | 15厘板定制洗手池盖 | 800*540 | 1、基材：采用E1级优质环保型多层实木板，防火贴面材质，采用15厘板制作，板材各项技术要求须符合GB/T 15102-2017《浸渍胶膜纸饰面纤维板和多层实木板》的要求，其中板材的含水率在3.0%-13.0%之间，2h吸水厚度膨胀率≤8.0%，表面耐香烟灼烧、表面耐干热、表面耐龟裂、表面耐水蒸气均达到4级以上(5级最好，1级最差）；符合GB 18580-2017《室内装饰装修材料 人造板及其制品中甲醛释放限量》甲醛释放量。强度高、刚性好、不易变形、比重合理，所有板材均经防虫防腐化学处理，表面握钉力及静曲强度均达到国际标准。 2、封边：采用优质PVC封边条，封边条的耐干热、耐磨性、耐老化性、耐冷热循环性须符合国家标准QB/T 4463-2013《家具用封边条技术要求》的要求。甲醛释放量≤1.5mg/L；可迁移元素铅（Pb）含量≤90mg/kg；可迁移元素镉（Cd）含量≤75mg/kg；可迁移元素铬（Cr）含量≤60mg/kg；可迁移元素汞（Hg）含量≤60mg/kg。采用全自动封边机封边、修边，不允许手工封边、修边。 ▲3、为保证产品质量的稳定性，竞标文件中必须提供“多层实木板”，自2018年1月1日以来由省级或国家级质检部门出具的按相关国家标准检测的合格检测报告复印件，并加盖竞标人公章。（竞标时提供检测报告复印件，原件备查）。检测内容最少包含：（1）吸水厚度膨胀率。（2）表面耐冷热循环性能。（3）耐香烟灼烧性能。（4）表面耐污染性能。（5）表面耐水蒸气性能。（6）甲苯和二甲苯总和。（7）重金属（钡、镉、铬、铅、汞、硒、锑）（8）挥发性有机化合物。（9）甲醛释放限量。 | 1 | 个
23 | 餐桌 | 1200*400*750 | 1、基材：采用E1级优质环保型多层实木板，防火贴面材质，全部采用25厘板制作，板材各项技术要求须符合GB/T 15102-2017《浸渍胶膜纸饰面纤维板和多层实木板》的要求，其中板材的含水率在3.0%-13.0%之间，2h吸水厚度膨胀率≤8.0%，表面耐香烟灼烧、表面耐干热、表面耐龟裂、表面耐水蒸气均达到4级以上(5级最好，1级最差）；符合GB 18580-2017《室内装饰装修材料 人造板及其制品中甲醛释放限量》甲醛释放量。强度高、刚性好、不易变形、比重合理，所有板材均经防虫防腐化学处理，表面握钉力及静曲强度均达到国际标准。 2、封边：采用优质PVC封边条，封边条的耐干热、耐磨性、耐老化性、耐冷热循环性须符合国家标准QB/T 4463-2013《家具用封边条技术要求》的要求。甲醛释放量≤1.5mg/L；可迁移元素铅（Pb）含量≤90mg/kg；可迁移元素镉（Cd）含量≤75mg/kg；可迁移元素铬（Cr）含量≤60mg/kg；可迁移元素汞（Hg）含量≤60mg/kg。采用全自动封边机封边、修边，不允许手工封边、修边。 3、胶粘剂：采用优质品牌热熔胶，热熔胶中的有害物质限量符合国家标准GB 18583-2008《室内装饰装修材料 胶粘剂中有害物质限量》的要求，其中苯含量≤5.0g/kg，甲苯+二甲苯含量≤150g/kg，总挥发性有机物含量≤10g/kg。 4、五金：采用优质三合一连接件，三合一连接件符合QB/T 3826-1999 《轻工产品金属镀层和化学处理层的耐腐蚀试验方法 中性盐雾试验（NSS）法》中的技术要求，三合一连接件的金属件表面无锈蚀、毛刺刃口、露底，光滑平整，无起泡、泛黄、花斑、烤焦、裂纹、划痕、磕碰等缺陷；塑料部位表面光洁平滑，没有裂纹、划伤、沙粒、疙瘩、麻点等缺陷，色泽应一致。 ▲5、为保证产品质量的稳定性，竞标文件中必须提供“多层实木板”，自2018年1月1日以来由省级或国家级质检部门出具的按相关国家标准检测的合格检测报告复印件，并加盖竞标人公章。（竞标时提供检测报告复印件，原件备查）。检测内容最少包含：（1）吸水厚度膨胀率。（2）表面耐冷热循环性能。（3）耐香烟灼烧性能。（4）表面耐污染性能。（5）表面耐水蒸气性能。（6）甲苯和二甲苯总和。（7）重金属（钡、镉、铬、铅、汞、硒、锑）（8）挥发性有机化合物。（9）甲醛释放限量。 ▲6、为保证产品质量的稳定性，竞标文件中必须提供“螺母”，自2018年1月1日以来由省级或国家级质检部门出具的按相关国家标准检测的合格检测报告复印件，并加盖竞标人公章。（竞标时提供检测报告复印件，原件备查）。 检测内容最少包含：（1）保证载荷。（2）硬度（含制样）。 ▲7、为保证产品质量的稳定性，竞标文件中必须提供“扣件”，自2018年1月1日以来由省级或国家级质检部门出具的按相关国家标准检测的合格检测报告复印件，并加盖竞标人公章。（竞标时提供检测报告复印件，原件备查）。 检测内容最少包含：（1）抗滑。（2）扭转刚度。（3）抗拉。（4）外观。 ▲8、为保证产品质量的稳定性，竞标文件中必须提供“三合一”，自2018年1月1日以来由省级或国家级质检部门出具的按相关国家标准检测的合格检测报告复印件，并加盖竞标人公章。（竞标时提供检测报告复印件，原件备查）。 检测内容最少包含：（1）耐腐蚀 中性盐雾试验（NSS）法：18h。 | 1 | 张
24 | 餐桌 | 1400*400*750 | 1、基材：采用E1级优质环保型多层实木板，防火贴面材质，全部采用25厘板制作，板材各项技术要求须符合GB/T 15102-2017《浸渍胶膜纸饰面纤维板和多层实木板》的要求，其中板材的含水率在3.0%-13.0%之间，2h吸水厚度膨胀率≤8.0%，表面耐香烟灼烧、表面耐干热、表面耐龟裂、表面耐水蒸气均达到4级以上(5级最好，1级最差）；符合GB 18580-2017《室内装饰装修材料 人造板及其制品中甲醛释放限量》甲醛释放量。强度高、刚性好、不易变形、比重合理，所有板材均经防虫防腐化学处理，表面握钉力及静曲强度均达到国际标准。 2、封边：采用优质PVC封边条，封边条的耐干热、耐磨性、耐老化性、耐冷热循环性须符合国家标准QB/T 4463-2013《家具用封边条技术要求》的要求。甲醛释放量≤1.5mg/L；可迁移元素铅（Pb）含量≤90mg/kg；可迁移元素镉（Cd）含量≤75mg/kg；可迁移元素铬（Cr）含量≤60mg/kg；可迁移元素汞（Hg）含量≤60mg/kg。采用全自动封边机封边、修边，不允许手工封边、修边。 3、胶粘剂：采用优质品牌热熔胶，热熔胶中的有害物质限量符合国家标准GB 18583-2008《室内装饰装修材料 胶粘剂中有害物质限量》的要求，其中苯含量≤5.0g/kg，甲苯+二甲苯含量≤150g/kg，总挥发性有机物含量≤10g/kg。 4、五金：采用优质三合一连接件，三合一连接件符合QB/T 3826-1999 《轻工产品金属镀层和化学处理层的耐腐蚀试验方法 中性盐雾试验（NSS）法》中的技术要求，三合一连接件的金属件表面无锈蚀、毛刺刃口、露底，光滑平整，无起泡、泛黄、花斑、烤焦、裂纹、划痕、磕碰等缺陷；塑料部位表面光洁平滑，没有裂纹、划伤、沙粒、疙瘩、麻点等缺陷，色泽应一致。 ▲5、为保证产品质量的稳定性，竞标文件中必须提供“多层实木板”，自2018年1月1日以来由省级或国家级质检部门出具的按相关国家标准检测的合格检测报告复印件，并加盖竞标人公章。（竞标时提供检测报告复印件，原件备查）。检测内容最少包含：（1）吸水厚度膨胀率。（2）表面耐冷热循环性能。（3）耐香烟灼烧性能。（4）表面耐污染性能。（5）表面耐水蒸气性能。（6）甲苯和二甲苯总和。（7）重金属（钡、镉、铬、铅、汞、硒、锑）（8）挥发性有机化合物。（9）甲醛释放限量。 ▲6、为保证产品质量的稳定性，竞标文件中必须提供“螺母”，自2018年1月1日以来由省级或国家级质检部门出具的按相关国家标准检测的合格检测报告复印件，并加盖竞标人公章。（竞标时提供检测报告复印件，原件备查）。 检测内容最少包含：（1）保证载荷。（2）硬度（含制样）。 ▲7、为保证产品质量的稳定性，竞标文件中必须提供“扣件”，自2018年1月1日以来由省级或国家级质检部门出具的按相关国家标准检测的合格检测报告复印件，并加盖竞标人公章。（竞标时提供检测报告复印件，原件备查）。 检测内容最少包含：（1）抗滑。（2）扭转刚度。（3）抗拉。（4）外观。 ▲8、为保证产品质量的稳定性，竞标文件中必须提供“三合一”，自2018年1月1日以来由省级或国家级质检部门出具的按相关国家标准检测的合格检测报告复印件，并加盖竞标人公章。（竞标时提供检测报告复印件，原件备查）。 检测内容最少包含：（1）耐腐蚀 中性盐雾试验（NSS）法：18h。 | 1 | 张
25 | 餐桌 | 1800*700*750 | 1、基材：采用E1级优质环保型多层实木板，防火贴面材质，全部采用25厘板制作，板材各项技术要求须符合GB/T 15102-2017《浸渍胶膜纸饰面纤维板和多层实木板》的要求，其中板材的含水率在3.0%-13.0%之间，2h吸水厚度膨胀率≤8.0%，表面耐香烟灼烧、表面耐干热、表面耐龟裂、表面耐水蒸气均达到4级以上(5级最好，1级最差）；符合GB 18580-2017《室内装饰装修材料 人造板及其制品中甲醛释放限量》甲醛释放量。强度高、刚性好、不易变形、比重合理，所有板材均经防虫防腐化学处理，表面握钉力及静曲强度均达到国际标准。 2、封边：采用优质PVC封边条，封边条的耐干热、耐磨性、耐老化性、耐冷热循环性须符合国家标准QB/T 4463-2013《家具用封边条技术要求》的要求。甲醛释放量≤1.5mg/L；可迁移元素铅（Pb）含量≤90mg/kg；可迁移元素镉（Cd）含量≤75mg/kg；可迁移元素铬（Cr）含量≤60mg/kg；可迁移元素汞（Hg）含量≤60mg/kg。采用全自动封边机封边、修边，不允许手工封边、修边。 3、胶粘剂：采用优质品牌热熔胶，热熔胶中的有害物质限量符合国家标准GB 18583-2008《室内装饰装修材料 胶粘剂中有害物质限量》的要求，其中苯含量≤5.0g/kg，甲苯+二甲苯含量≤150g/kg，总挥发性有机物含量≤10g/kg。 4、五金：采用优质三合一连接件，三合一连接件符合QB/T 3826-1999 《轻工产品金属镀层和化学处理层的耐腐蚀试验方法 中性盐雾试验（NSS）法》中的技术要求，三合一连接件的金属件表面无锈蚀、毛刺刃口、露底，光滑平整，无起泡、泛黄、花斑、烤焦、裂纹、划痕、磕碰等缺陷；塑料部位表面光洁平滑，没有裂纹、划伤、沙粒、疙瘩、麻点等缺陷，色泽应一致。 ▲5、为保证产品质量的稳定性，竞标文件中必须提供“多层实木板”，自2018年1月1日以来由省级或国家级质检部门出具的按相关国家标准检测的合格检测报告复印件，并加盖竞标人公章。（竞标时提供检测报告复印件，原件备查）。检测内容最少包含：（1）吸水厚度膨胀率。（2）表面耐冷热循环性能。（3）耐香烟灼烧性能。（4）表面耐污染性能。（5）表面耐水蒸气性能。（6）甲苯和二甲苯总和。（7）重金属（钡、镉、铬、铅、汞、硒、锑）（8）挥发性有机化合物。（9）甲醛释放限量。 ▲6、为保证产品质量的稳定性，竞标文件中必须提供“螺母”，自2018年1月1日以来由省级或国家级质检部门出具的按相关国家标准检测的合格检测报告复印件，并加盖竞标人公章。（竞标时提供检测报告复印件，原件备查）。 检测内容最少包含：（1）保证载荷。（2）硬度（含制样）。 ▲7、为保证产品质量的稳定性，竞标文件中必须提供“扣件”，自2018年1月1日以来由省级或国家级质检部门出具的按相关国家标准检测的合格检测报告复印件，并加盖竞标人公章。（竞标时提供检测报告复印件，原件备查）。 检测内容最少包含：（1）抗滑。（2）扭转刚度。（3）抗拉。（4）外观。 ▲8、为保证产品质量的稳定性，竞标文件中必须提供“三合一”，自2018年1月1日以来由省级或国家级质检部门出具的按相关国家标准检测的合格检测报告复印件，并加盖竞标人公章。（竞标时提供检测报告复印件，原件备查）。 检测内容最少包含：（1）耐腐蚀 中性盐雾试验（NSS）法：18h。 | 1 | 张
26 | 抽屉 | 600*350*200 | 1、基材：采用E1级优质环保型多层实木板，防火贴面材质，采用15厘板制作，板材各项技术要求须符合GB/T 15102-2017《浸渍胶膜纸饰面纤维板和多层实木板》的要求，其中板材的含水率在3.0%-13.0%之间，2h吸水厚度膨胀率≤8.0%，表面耐香烟灼烧、表面耐干热、表面耐龟裂、表面耐水蒸气均达到4级以上(5级最好，1级最差）；符合GB 18580-2017《室内装饰装修材料 人造板及其制品中甲醛释放限量》甲醛释放量。强度高、刚性好、不易变形、比重合理，所有板材均经防虫防腐化学处理，表面握钉力及静曲强度均达到国际标准。 2、封边：采用优质PVC封边条，封边条的耐干热、耐磨性、耐老化性、耐冷热循环性须符合国家标准QB/T 4463-2013《家具用封边条技术要求》的要求。甲醛释放量≤1.5mg/L；可迁移元素铅（Pb）含量≤90mg/kg；可迁移元素镉（Cd）含量≤75mg/kg；可迁移元素铬（Cr）含量≤60mg/kg；可迁移元素汞（Hg）含量≤60mg/kg。采用全自动封边机封边、修边，不允许手工封边、修边。 3、五金：采用优质三合一连接件，三合一连接件符合QB/T 3826-1999 《轻工产品金属镀层和化学处理层的耐腐蚀试验方法 中性盐雾试验（NSS）法》中的技术要求，三合一连接件的金属件表面无锈蚀、毛刺刃口、露底，光滑平整，无起泡、泛黄、花斑、烤焦、裂纹、划痕、磕碰等缺陷；塑料部位表面光洁平滑，没有裂纹、划伤、沙粒、疙瘩、麻点等缺陷，色泽应一致。采用不锈钢导轨，导轨结构坚固耐用，抽拉顺畅。导轨经“垂直向下静载荷（150N）”、“水平侧向静载荷（75N）”、“耐久性(40000次)”、“拉出安全性”、“猛关或猛开”试验后各技术指标均符合QB/T 2454-2013《家具五金 抽屉导轨》的要求。下沉量不应超过抽屉导轨拉出长度的4%。导轨的金属表面耐腐蚀须达到QB/T 3826-1999《轻工产品金属镀层和化学处理层的耐腐蚀试验方法 中性盐雾试验（NSS）法》 中的要求。 ▲4、为保证产品质量的稳定性，竞标文件中必须提供“多层实木板”，自2018年1月1日以来由省级或国家级质检部门出具的按相关国家标准检测的合格检测报告复印件，并加盖竞标人公章。（竞标时提供检测报告复印件，原件备查）。检测内容最少包含：（1）吸水厚度膨胀率。（2）表面耐冷热循环性能。（3）耐香烟灼烧性能。（4）表面耐污染性能。（5）表面耐水蒸气性能。（6）甲苯和二甲苯总和。（7）重金属（钡、镉、铬、铅、汞、硒、锑）（8）挥发性有机化合物。（9）甲醛释放限量。 ▲5、为保证产品质量的稳定性，竞标文件中必须提供“三合一”，自2018年1月1日以来由省级或国家级质检部门出具的按相关国家标准检测的合格检测报告复印件，并加盖竞标人公章。（竞标时提供检测报告复印件，原件备查）。 检测内容最少包含：（1）耐腐蚀 中性盐雾试验（NSS）法：18h。 ▲6、为保证产品质量的稳定性，竞标文件中必须提供“导轨”，自2018年1月1日以来由省级或国家级质检部门出具的按相关国家标准检测的合格检测报告复印件，并加盖竞标人公章。（竞标时提供检测报告复印件，原件备查）。 | 4 | 个
27 | 演讲台 | 800*400*1000 | 1、基材：采用E1级优质环保型多层实木板，防火贴面材质，面板采用25厘，其他采用15厘板制作，板材各项技术要求须符合GB/T 15102-2017《浸渍胶膜纸饰面纤维板和多层实木板》的要求，其中板材的含水率在3.0%-13.0%之间，2h吸水厚度膨胀率≤8.0%，表面耐香烟灼烧、表面耐干热、表面耐龟裂、表面耐水蒸气均达到4级以上(5级最好，1级最差）；符合GB 18580-2017《室内装饰装修材料 人造板及其制品中甲醛释放限量》甲醛释放量。强度高、刚性好、不易变形、比重合理，所有板材均经防虫防腐化学处理，表面握钉力及静曲强度均达到国际标准。 2、封边：采用优质PVC封边条，封边条的耐干热、耐磨性、耐老化性、耐冷热循环性须符合国家标准QB/T 4463-2013《家具用封边条技术要求》的要求。甲醛释放量≤1.5mg/L；可迁移元素铅（Pb）含量≤90mg/kg；可迁移元素镉（Cd）含量≤75mg/kg；可迁移元素铬（Cr）含量≤60mg/kg；可迁移元素汞（Hg）含量≤60mg/kg。采用全自动封边机封边、修边，不允许手工封边、修边。 3、胶粘剂：采用优质品牌热熔胶，热熔胶中的有害物质限量符合国家标准GB 18583-2008《室内装饰装修材料 胶粘剂中有害物质限量》的要求，其中苯含量≤5.0g/kg，甲苯+二甲苯含量≤150g/kg，总挥发性有机物含量≤10g/kg。 4、五金：采用优质三合一连接件，三合一连接件符合QB/T 3826-1999 《轻工产品金属镀层和化学处理层的耐腐蚀试验方法 中性盐雾试验（NSS）法》中的技术要求，三合一连接件的金属件表面无锈蚀、毛刺刃口、露底，光滑平整，无起泡、泛黄、花斑、烤焦、裂纹、划痕、磕碰等缺陷；塑料部位表面光洁平滑，没有裂纹、划伤、沙粒、疙瘩、麻点等缺陷，色泽应一致。采用不锈钢导轨，导轨结构坚固耐用，抽拉顺畅。导轨经“垂直向下静载荷（150N）”、“水平侧向静载荷（75N）”、“耐久性(40000次)”、“拉出安全性”、“猛关或猛开”试验后各技术指标均符合QB/T 2454-2013《家具五金 抽屉导轨》的要求。下沉量不应超过抽屉导轨拉出长度的4%。导轨的金属表面耐腐蚀须达到QB/T 3826-1999《轻工产品金属镀层和化学处理层的耐腐蚀试验方法 中性盐雾试验（NSS）法》 中的要求。 ▲5、为保证产品质量的稳定性，竞标文件中必须提供“多层实木板”，自2018年1月1日以来由省级或国家级质检部门出具的按相关国家标准检测的合格检测报告复印件，并加盖竞标人公章。（竞标时提供检测报告复印件，原件备查）。检测内容最少包含：（1）吸水厚度膨胀率。（2）表面耐冷热循环性能。（3）耐香烟灼烧性能。（4）表面耐污染性能。（5）表面耐水蒸气性能。（6）甲苯和二甲苯总和。（7）重金属（钡、镉、铬、铅、汞、硒、锑）（8）挥发性有机化合物。（9）甲醛释放限量。 ▲6、为保证产品质量的稳定性，竞标文件中必须提供“导轨”，自2018年1月1日以来由省级或国家级质检部门出具的按相关国家标准检测的合格检测报告复印件，并加盖竞标人公章。（竞标时提供检测报告复印件，原件备查）。 检测内容最少包含：（1）耐腐蚀18h。 ▲7、为保证产品质量的稳定性，竞标文件中必须提供“螺母”，自2018年1月1日以来由省级或国家级质检部门出具的按相关国家标准检测的合格检测报告复印件，并加盖竞标人公章。（竞标时提供检测报告复印件，原件备查）。 检测内容最少包含：（1）保证载荷。（2）硬度（含制样）。 ▲8、为保证产品质量的稳定性，竞标文件中必须提供“扣件”，自2018年1月1日以来由省级或国家级质检部门出具的按相关国家标准检测的合格检测报告复印件，并加盖竞标人公章。（竞标时提供检测报告复印件，原件备查）。 检测内容最少包含：（1）抗滑。（2）扭转刚度。（3）抗拉。（4）外观。 ▲9、为保证产品质量的稳定性，竞标文件中必须提供“三合一”，自2018年1月1日以来由省级或国家级质检部门出具的按相关国家标准检测的合格检测报告复印件，并加盖竞标人公章。（竞标时提供检测报告复印件，原件备查）。 检测内容最少包含：（1）耐腐蚀 中性盐雾试验（NSS）法：18h。 | 1 | 组
28 | 石英石 | 600*400 （厚度常规） | 1、采用石英石材质，耐磨耐划。 | 6 | 块
29 | 储物柜 | 1800*600*2200 | 1、基材：采用E1级优质环保型多层实木板，防火贴面材质，面板采用25厘，其他采用15厘板制作，板材各项技术要求须符合GB/T 15102-2017《浸渍胶膜纸饰面纤维板和多层实木板》的要求，其中板材的含水率在3.0%-13.0%之间，2h吸水厚度膨胀率≤8.0%，表面耐香烟灼烧、表面耐干热、表面耐龟裂、表面耐水蒸气均达到4级以上(5级最好，1级最差）；符合GB 18580-2017《室内装饰装修材料 人造板及其制品中甲醛释放限量》甲醛释放量。强度高、刚性好、不易变形、比重合理，所有板材均经防虫防腐化学处理，表面握钉力及静曲强度均达到国际标准。 2、封边：采用优质PVC封边条，封边条的耐干热、耐磨性、耐老化性、耐冷热循环性须符合国家标准QB/T 4463-2013《家具用封边条技术要求》的要求。甲醛释放量≤1.5mg/L；可迁移元素铅（Pb）含量≤90mg/kg；可迁移元素镉（Cd）含量≤75mg/kg；可迁移元素铬（Cr）含量≤60mg/kg；可迁移元素汞（Hg）含量≤60mg/kg。采用全自动封边机封边、修边，不允许手工封边、修边。 3、胶粘剂：采用优质品牌热熔胶，热熔胶中的有害物质限量符合国家标准GB 18583-2008《室内装饰装修材料 胶粘剂中有害物质限量》的要求，其中苯含量≤5.0g/kg，甲苯+二甲苯含量≤150g/kg，总挥发性有机物含量≤10g/kg。 4、五金：采用优质三合一连接件，三合一连接件符合QB/T 3826-1999 《轻工产品金属镀层和化学处理层的耐腐蚀试验方法 中性盐雾试验（NSS）法》中的技术要求，三合一连接件的金属件表面无锈蚀、毛刺刃口、露底，光滑平整，无起泡、泛黄、花斑、烤焦、裂纹、划痕、磕碰等缺陷；塑料部位表面光洁平滑，没有裂纹、划伤、沙粒、疙瘩、麻点等缺陷，色泽应一致。采用不锈钢导轨，导轨结构坚固耐用，抽拉顺畅。导轨经“垂直向下静载荷（150N）”、“水平侧向静载荷（75N）”、“耐久性(40000次)”、“拉出安全性”、“猛关或猛开”试验后各技术指标均符合QB/T 2454-2013《家具五金 抽屉导轨》的要求。下沉量不应超过抽屉导轨拉出长度的4%。导轨的金属表面耐腐蚀须达到QB/T 3826-1999《轻工产品金属镀层和化学处理层的耐腐蚀试验方法 中性盐雾试验（NSS）法》 中的要求。 ▲5、为保证产品质量的稳定性，竞标文件中必须提供“多层实木板”，自2018年1月1日以来由省级或国家级质检部门出具的按相关国家标准检测的合格检测报告复印件，并加盖竞标人公章。（竞标时提供检测报告复印件，原件备查）。检测内容最少包含：（1）吸水厚度膨胀率。（2）表面耐冷热循环性能。（3）耐香烟灼烧性能。（4）表面耐污染性能。（5）表面耐水蒸气性能。（6）甲苯和二甲苯总和。（7）重金属（钡、镉、铬、铅、汞、硒、锑）（8）挥发性有机化合物。（9）甲醛释放限量。 ▲6、为保证产品质量的稳定性，竞标文件中必须提供“导轨”，自2018年1月1日以来由省级或国家级质检部门出具的按相关国家标准检测的合格检测报告复印件，并加盖竞标人公章。（竞标时提供检测报告复印件，原件备查）。 检测内容最少包含：（1）耐腐蚀18h。 ▲7、为保证产品质量的稳定性，竞标文件中必须提供“螺母”，自2018年1月1日以来由省级或国家级质检部门出具的按相关国家标准检测的合格检测报告复印件，并加盖竞标人公章。（竞标时提供检测报告复印件，原件备查）。 检测内容最少包含：（1）保证载荷。（2）硬度（含制样）。 ▲8、为保证产品质量的稳定性，竞标文件中必须提供“扣件”，自2018年1月1日以来由省级或国家级质检部门出具的按相关国家标准检测的合格检测报告复印件，并加盖竞标人公章。（竞标时提供检测报告复印件，原件备查）。 检测内容最少包含：（1）抗滑。（2）扭转刚度。（3）抗拉。（4）外观。 ▲9、为保证产品质量的稳定性，竞标文件中必须提供“三合一”，自2018年1月1日以来由省级或国家级质检部门出具的按相关国家标准检测的合格检测报告复印件，并加盖竞标人公章。（竞标时提供检测报告复印件，原件备查）。 检测内容最少包含：（1）耐腐蚀 中性盐雾试验（NSS）法：18h。 ▲10、为保证产品质量的稳定性，竞标文件中必须提供“挂锁”，自2018年1月1日以来由省级或国家级质检部门出具的按相关国家标准检测的合格检测报告复印件，并加盖竞标人公章。（竞标时提供检测报告复印件，原件备查）。 检测内容最少包含：（1）有色金属组织。（2）低倍组织及缺陷酸蚀检验法。 | 1 | 组
30 | 办公桌 | 1200*600*750 | 1、基材：采用E1级优质环保型多层实木板，防火贴面材质，面板采用25厘，其他采用15厘板制作，板材各项技术要求须符合GB/T 15102-2017《浸渍胶膜纸饰面纤维板和多层实木板》的要求，其中板材的含水率在3.0%-13.0%之间，2h吸水厚度膨胀率≤8.0%，表面耐香烟灼烧、表面耐干热、表面耐龟裂、表面耐水蒸气均达到4级以上(5级最好，1级最差）；符合GB 18580-2017《室内装饰装修材料 人造板及其制品中甲醛释放限量》甲醛释放量。强度高、刚性好、不易变形、比重合理，所有板材均经防虫防腐化学处理，表面握钉力及静曲强度均达到国际标准。 2、封边：采用优质PVC封边条，封边条的耐干热、耐磨性、耐老化性、耐冷热循环性须符合国家标准QB/T 4463-2013《家具用封边条技术要求》的要求。甲醛释放量≤1.5mg/L；可迁移元素铅（Pb）含量≤90mg/kg；可迁移元素镉（Cd）含量≤75mg/kg；可迁移元素铬（Cr）含量≤60mg/kg；可迁移元素汞（Hg）含量≤60mg/kg。采用全自动封边机封边、修边，不允许手工封边、修边。 3、胶粘剂：采用优质品牌热熔胶，热熔胶中的有害物质限量符合国家标准GB 18583-2008《室内装饰装修材料 胶粘剂中有害物质限量》的要求，其中苯含量≤5.0g/kg，甲苯+二甲苯含量≤150g/kg，总挥发性有机物含量≤10g/kg。 4、五金：采用优质三合一连接件，三合一连接件符合QB/T 3826-1999 《轻工产品金属镀层和化学处理层的耐腐蚀试验方法 中性盐雾试验（NSS）法》中的技术要求，三合一连接件的金属件表面无锈蚀、毛刺刃口、露底，光滑平整，无起泡、泛黄、花斑、烤焦、裂纹、划痕、磕碰等缺陷；塑料部位表面光洁平滑，没有裂纹、划伤、沙粒、疙瘩、麻点等缺陷，色泽应一致。采用不锈钢导轨，导轨结构坚固耐用，抽拉顺畅。导轨经“垂直向下静载荷（150N）”、“水平侧向静载荷（75N）”、“耐久性(40000次)”、“拉出安全性”、“猛关或猛开”试验后各技术指标均符合QB/T 2454-2013《家具五金 抽屉导轨》的要求。下沉量不应超过抽屉导轨拉出长度的4%。导轨的金属表面耐腐蚀须达到QB/T 3826-1999《轻工产品金属镀层和化学处理层的耐腐蚀试验方法 中性盐雾试验（NSS）法》 中的要求。 ▲5、为保证产品质量的稳定性，竞标文件中必须提供“多层实木板”，自2018年1月1日以来由省级或国家级质检部门出具的按相关国家标准检测的合格检测报告复印件，并加盖竞标人公章。（竞标时提供检测报告复印件，原件备查）。检测内容最少包含：（1）吸水厚度膨胀率。（2）表面耐冷热循环性能。（3）耐香烟灼烧性能。（4）表面耐污染性能。（5）表面耐水蒸气性能。（6）甲苯和二甲苯总和。（7）重金属（钡、镉、铬、铅、汞、硒、锑）（8）挥发性有机化合物。（9）甲醛释放限量。 ▲6、为保证产品质量的稳定性，竞标文件中必须提供“导轨”，自2018年1月1日以来由省级或国家级质检部门出具的按相关国家标准检测的合格检测报告复印件，并加盖竞标人公章。（竞标时提供检测报告复印件，原件备查）。 检测内容最少包含：（1）耐腐蚀18h。 ▲7、为保证产品质量的稳定性，竞标文件中必须提供“螺母”，自2018年1月1日以来由省级或国家级质检部门出具的按相关国家标准检测的合格检测报告复印件，并加盖竞标人公章。（竞标时提供检测报告复印件，原件备查）。 检测内容最少包含：（1）保证载荷。（2）硬度（含制样）。 ▲8、为保证产品质量的稳定性，竞标文件中必须提供“扣件”，自2018年1月1日以来由省级或国家级质检部门出具的按相关国家标准检测的合格检测报告复印件，并加盖竞标人公章。（竞标时提供检测报告复印件，原件备查）。 检测内容最少包含：（1）抗滑。（2）扭转刚度。（3）抗拉。（4）外观。 ▲9、为保证产品质量的稳定性，竞标文件中必须提供“三合一”，自2018年1月1日以来由省级或国家级质检部门出具的按相关国家标准检测的合格检测报告复印件，并加盖竞标人公章。（竞标时提供检测报告复印件，原件备查）。 检测内容最少包含：（1）耐腐蚀 中性盐雾试验（NSS）法：18h。 | 2 | 组
31 | 办公桌 | 1400*600*750 | 1、基材：采用E1级优质环保型多层实木板，防火贴面材质，面板采用25厘，其他采用15厘板制作，板材各项技术要求须符合GB/T 15102-2017《浸渍胶膜纸饰面纤维板和多层实木板》的要求，其中板材的含水率在3.0%-13.0%之间，2h吸水厚度膨胀率≤8.0%，表面耐香烟灼烧、表面耐干热、表面耐龟裂、表面耐水蒸气均达到4级以上(5级最好，1级最差）；符合GB 18580-2017《室内装饰装修材料 人造板及其制品中甲醛释放限量》甲醛释放量。强度高、刚性好、不易变形、比重合理，所有板材均经防虫防腐化学处理，表面握钉力及静曲强度均达到国际标准。 2、封边：采用优质PVC封边条，封边条的耐干热、耐磨性、耐老化性、耐冷热循环性须符合国家标准QB/T 4463-2013《家具用封边条技术要求》的要求。甲醛释放量≤1.5mg/L；可迁移元素铅（Pb）含量≤90mg/kg；可迁移元素镉（Cd）含量≤75mg/kg；可迁移元素铬（Cr）含量≤60mg/kg；可迁移元素汞（Hg）含量≤60mg/kg。采用全自动封边机封边、修边，不允许手工封边、修边。 3、胶粘剂：采用优质品牌热熔胶，热熔胶中的有害物质限量符合国家标准GB 18583-2008《室内装饰装修材料 胶粘剂中有害物质限量》的要求，其中苯含量≤5.0g/kg，甲苯+二甲苯含量≤150g/kg，总挥发性有机物含量≤10g/kg。 4、五金：采用优质三合一连接件，三合一连接件符合QB/T 3826-1999 《轻工产品金属镀层和化学处理层的耐腐蚀试验方法 中性盐雾试验（NSS）法》中的技术要求，三合一连接件的金属件表面无锈蚀、毛刺刃口、露底，光滑平整，无起泡、泛黄、花斑、烤焦、裂纹、划痕、磕碰等缺陷；塑料部位表面光洁平滑，没有裂纹、划伤、沙粒、疙瘩、麻点等缺陷，色泽应一致。采用不锈钢导轨，导轨结构坚固耐用，抽拉顺畅。导轨经“垂直向下静载荷（150N）”、“水平侧向静载荷（75N）”、“耐久性(40000次)”、“拉出安全性”、“猛关或猛开”试验后各技术指标均符合QB/T 2454-2013《家具五金 抽屉导轨》的要求。下沉量不应超过抽屉导轨拉出长度的4%。导轨的金属表面耐腐蚀须达到QB/T 3826-1999《轻工产品金属镀层和化学处理层的耐腐蚀试验方法 中性盐雾试验（NSS）法》 中的要求。 ▲5、为保证产品质量的稳定性，竞标文件中必须提供“多层实木板”，自2018年1月1日以来由省级或国家级质检部门出具的按相关国家标准检测的合格检测报告复印件，并加盖竞标人公章。（竞标时提供检测报告复印件，原件备查）。检测内容最少包含：（1）吸水厚度膨胀率。（2）表面耐冷热循环性能。（3）耐香烟灼烧性能。（4）表面耐污染性能。（5）表面耐水蒸气性能。（6）甲苯和二甲苯总和。（7）重金属（钡、镉、铬、铅、汞、硒、锑）（8）挥发性有机化合物。（9）甲醛释放限量。 ▲6、为保证产品质量的稳定性，竞标文件中必须提供“导轨”，自2018年1月1日以来由省级或国家级质检部门出具的按相关国家标准检测的合格检测报告复印件，并加盖竞标人公章。（竞标时提供检测报告复印件，原件备查）。 检测内容最少包含：（1）耐腐蚀18h。 ▲7、为保证产品质量的稳定性，竞标文件中必须提供“螺母”，自2018年1月1日以来由省级或国家级质检部门出具的按相关国家标准检测的合格检测报告复印件，并加盖竞标人公章。（竞标时提供检测报告复印件，原件备查）。 检测内容最少包含：（1）保证载荷。（2）硬度（含制样）。 ▲8、为保证产品质量的稳定性，竞标文件中必须提供“扣件”，自2018年1月1日以来由省级或国家级质检部门出具的按相关国家标准检测的合格检测报告复印件，并加盖竞标人公章。（竞标时提供检测报告复印件，原件备查）。 检测内容最少包含：（1）抗滑。（2）扭转刚度。（3）抗拉。（4）外观。 ▲9、为保证产品质量的稳定性，竞标文件中必须提供“三合一”，自2018年1月1日以来由省级或国家级质检部门出具的按相关国家标准检测的合格检测报告复印件，并加盖竞标人公章。（竞标时提供检测报告复印件，原件备查）。 检测内容最少包含：（1）耐腐蚀 中性盐雾试验（NSS）法：18h。 | 2 | 组
32 | 职员椅 | 常规 | 1、面料：采用网布，外观色泽均匀，自然，手感柔软，阻燃、防水、防污、防火、防腐性强。 2、海绵：采用优质海绵，密度高，回弹率好。要求海绵颜色均匀、无大于6mm对穿孔、无污染、无刺激性气味，海绵回弹率≥35%，干热老化后拉伸强度≥55kPa，湿热老化后拉伸强度≥55kPa，压陷性能符合GB/T 10802-2006《通用软质聚醚型聚氨脂泡沫塑料》的要求。 3、定型板：采用高频压机将多层单板施胶层叠且热压成型,所有木材都经过蒸压煮、烘干、杀菌、杀虫处理，含水率低于9%。 4、底盘：采用优质底盘，优质环保工程塑料。 5、脚架：采用优质钢制五星脚，表面经防锈、防潮、防腐酸洗、磷化、除锈、静电机器手自动喷涂和高温固化处理。 6、气动杆及脚轮：采用原装优质气动杆，具有负载大、噪音小、升降快、抗震性小、自落缓冲性能强、平稳等优点。采用优质增强尼龙玻璃纤维复合，在受压迫500磅下不易损坏，移动杂音小，耐磨性大。 | 4 | 张
33 | 餐桌 | 1800*900*750 | 1、基材：采用E1级优质环保型多层实木板，防火贴面材质，采用25厘板制作，板材各项技术要求须符合GB/T 15102-2017《浸渍胶膜纸饰面纤维板和多层实木板》的要求，其中板材的含水率在3.0%-13.0%之间，2h吸水厚度膨胀率≤8.0%，表面耐香烟灼烧、表面耐干热、表面耐龟裂、表面耐水蒸气均达到4级以上(5级最好，1级最差）；符合GB 18580-2017《室内装饰装修材料 人造板及其制品中甲醛释放限量》甲醛释放量。强度高、刚性好、不易变形、比重合理，所有板材均经防虫防腐化学处理，表面握钉力及静曲强度均达到国际标准。 2、封边：采用优质PVC封边条，封边条的耐干热、耐磨性、耐老化性、耐冷热循环性须符合国家标准QB/T 4463-2013《家具用封边条技术要求》的要求。甲醛释放量≤1.5mg/L；可迁移元素铅（Pb）含量≤90mg/kg；可迁移元素镉（Cd）含量≤75mg/kg；可迁移元素铬（Cr）含量≤60mg/kg；可迁移元素汞（Hg）含量≤60mg/kg。采用全自动封边机封边、修边，不允许手工封边、修边。 3、胶粘剂：采用优质品牌热熔胶，热熔胶中的有害物质限量符合国家标准GB 18583-2008《室内装饰装修材料 胶粘剂中有害物质限量》的要求，其中苯含量≤5.0g/kg，甲苯+二甲苯含量≤150g/kg，总挥发性有机物含量≤10g/kg。 4、五金：采用优质三合一连接件，三合一连接件符合QB/T 3826-1999 《轻工产品金属镀层和化学处理层的耐腐蚀试验方法 中性盐雾试验（NSS）法》中的技术要求，三合一连接件的金属件表面无锈蚀、毛刺刃口、露底，光滑平整，无起泡、泛黄、花斑、烤焦、裂纹、划痕、磕碰等缺陷；塑料部位表面光洁平滑，没有裂纹、划伤、沙粒、疙瘩、麻点等缺陷，色泽应一致。 ▲5、为保证产品质量的稳定性，竞标文件中必须提供“多层实木板”，自2018年1月1日以来由省级或国家级质检部门出具的按相关国家标准检测的合格检测报告复印件，并加盖竞标人公章。（竞标时提供检测报告复印件，原件备查）。检测内容最少包含：（1）吸水厚度膨胀率。（2）表面耐冷热循环性能。（3）耐香烟灼烧性能。（4）表面耐污染性能。（5）表面耐水蒸气性能。（6）甲苯和二甲苯总和。（7）重金属（钡、镉、铬、铅、汞、硒、锑）（8）挥发性有机化合物。（9）甲醛释放限量。 ▲6、为保证产品质量的稳定性，竞标文件中必须提供“螺母”，自2018年1月1日以来由省级或国家级质检部门出具的按相关国家标准检测的合格检测报告复印件，并加盖竞标人公章。（竞标时提供检测报告复印件，原件备查）。 检测内容最少包含：（1）保证载荷。（2）硬度（含制样）。 ▲7、为保证产品质量的稳定性，竞标文件中必须提供“扣件”，自2018年1月1日以来由省级或国家级质检部门出具的按相关国家标准检测的合格检测报告复印件，并加盖竞标人公章。（竞标时提供检测报告复印件，原件备查）。 检测内容最少包含：（1）抗滑。（2）扭转刚度。（3）抗拉。（4）外观。 ▲8、为保证产品质量的稳定性，竞标文件中必须提供“三合一”，自2018年1月1日以来由省级或国家级质检部门出具的按相关国家标准检测的合格检测报告复印件，并加盖竞标人公章。（竞标时提供检测报告复印件，原件备查）。 检测内容最少包含：（1）耐腐蚀 中性盐雾试验（NSS）法：18h。 | 1 | 张
34 | 衣柜隔板 | 1250*460 | 1、基材：采用E1级优质环保型多层实木板，防火贴面材质，采用25厘板制作，板材各项技术要求须符合GB/T 15102-2017《浸渍胶膜纸饰面纤维板和多层实木板》的要求，其中板材的含水率在3.0%-13.0%之间，2h吸水厚度膨胀率≤8.0%，表面耐香烟灼烧、表面耐干热、表面耐龟裂、表面耐水蒸气均达到4级以上(5级最好，1级最差）；符合GB 18580-2017《室内装饰装修材料 人造板及其制品中甲醛释放限量》甲醛释放量。强度高、刚性好、不易变形、比重合理，所有板材均经防虫防腐化学处理，表面握钉力及静曲强度均达到国际标准。 2、封边：采用优质PVC封边条，封边条的耐干热、耐磨性、耐老化性、耐冷热循环性须符合国家标准QB/T 4463-2013《家具用封边条技术要求》的要求。甲醛释放量≤1.5mg/L；可迁移元素铅（Pb）含量≤90mg/kg；可迁移元素镉（Cd）含量≤75mg/kg；可迁移元素铬（Cr）含量≤60mg/kg；可迁移元素汞（Hg）含量≤60mg/kg。采用全自动封边机封边、修边，不允许手工封边、修边。 ▲3、为保证产品质量的稳定性，竞标文件中必须提供“多层实木板”，自2018年1月1日以来由省级或国家级质检部门出具的按相关国家标准检测的合格检测报告复印件，并加盖竞标人公章。（竞标时提供检测报告复印件，原件备查）。检测内容最少包含：（1）吸水厚度膨胀率。（2）表面耐冷热循环性能。（3）耐香烟灼烧性能。（4）表面耐污染性能。（5）表面耐水蒸气性能。（6）甲苯和二甲苯总和。（7）重金属（钡、镉、铬、铅、汞、硒、锑）（8）挥发性有机化合物。（9）甲醛释放限量。 | 2 | 块
35 | 衣柜隔板 | 1140*460 | 1、基材：采用E1级优质环保型多层实木板，防火贴面材质，采用25厘板制作，板材各项技术要求须符合GB/T 15102-2017《浸渍胶膜纸饰面纤维板和多层实木板》的要求，其中板材的含水率在3.0%-13.0%之间，2h吸水厚度膨胀率≤8.0%，表面耐香烟灼烧、表面耐干热、表面耐龟裂、表面耐水蒸气均达到4级以上(5级最好，1级最差）；符合GB 18580-2017《室内装饰装修材料 人造板及其制品中甲醛释放限量》甲醛释放量。强度高、刚性好、不易变形、比重合理，所有板材均经防虫防腐化学处理，表面握钉力及静曲强度均达到国际标准。 2、封边：采用优质PVC封边条，封边条的耐干热、耐磨性、耐老化性、耐冷热循环性须符合国家标准QB/T 4463-2013《家具用封边条技术要求》的要求。甲醛释放量≤1.5mg/L；可迁移元素铅（Pb）含量≤90mg/kg；可迁移元素镉（Cd）含量≤75mg/kg；可迁移元素铬（Cr）含量≤60mg/kg；可迁移元素汞（Hg）含量≤60mg/kg。采用全自动封边机封边、修边，不允许手工封边、修边。 ▲3、为保证产品质量的稳定性，竞标文件中必须提供“多层实木板”，自2018年1月1日以来由省级或国家级质检部门出具的按相关国家标准检测的合格检测报告复印件，并加盖竞标人公章。（竞标时提供检测报告复印件，原件备查）。检测内容最少包含：（1）吸水厚度膨胀率。（2）表面耐冷热循环性能。（3）耐香烟灼烧性能。（4）表面耐污染性能。（5）表面耐水蒸气性能。（6）甲苯和二甲苯总和。（7）重金属（钡、镉、铬、铅、汞、硒、锑）（8）挥发性有机化合物。（9）甲醛释放限量。 | 2 | 块
36 | 演讲台 | 800*400*1000 | 1、基材：采用E1级优质环保型多层实木板，防火贴面材质，面板采用25厘，其他采用15厘板制作，板材各项技术要求须符合GB/T 15102-2017《浸渍胶膜纸饰面纤维板和多层实木板》的要求，其中板材的含水率在3.0%-13.0%之间，2h吸水厚度膨胀率≤8.0%，表面耐香烟灼烧、表面耐干热、表面耐龟裂、表面耐水蒸气均达到4级以上(5级最好，1级最差）；符合GB 18580-2017《室内装饰装修材料 人造板及其制品中甲醛释放限量》甲醛释放量。强度高、刚性好、不易变形、比重合理，所有板材均经防虫防腐化学处理，表面握钉力及静曲强度均达到国际标准。 2、封边：采用优质PVC封边条，封边条的耐干热、耐磨性、耐老化性、耐冷热循环性须符合国家标准QB/T 4463-2013《家具用封边条技术要求》的要求。甲醛释放量≤1.5mg/L；可迁移元素铅（Pb）含量≤90mg/kg；可迁移元素镉（Cd）含量≤75mg/kg；可迁移元素铬（Cr）含量≤60mg/kg；可迁移元素汞（Hg）含量≤60mg/kg。采用全自动封边机封边、修边，不允许手工封边、修边。 3、胶粘剂：采用优质品牌热熔胶，热熔胶中的有害物质限量符合国家标准GB 18583-2008《室内装饰装修材料 胶粘剂中有害物质限量》的要求，其中苯含量≤5.0g/kg，甲苯+二甲苯含量≤150g/kg，总挥发性有机物含量≤10g/kg。 4、五金：采用优质三合一连接件，三合一连接件符合QB/T 3826-1999 《轻工产品金属镀层和化学处理层的耐腐蚀试验方法 中性盐雾试验（NSS）法》中的技术要求，三合一连接件的金属件表面无锈蚀、毛刺刃口、露底，光滑平整，无起泡、泛黄、花斑、烤焦、裂纹、划痕、磕碰等缺陷；塑料部位表面光洁平滑，没有裂纹、划伤、沙粒、疙瘩、麻点等缺陷，色泽应一致。采用不锈钢导轨，导轨结构坚固耐用，抽拉顺畅。导轨经“垂直向下静载荷（150N）”、“水平侧向静载荷（75N）”、“耐久性(40000次)”、“拉出安全性”、“猛关或猛开”试验后各技术指标均符合QB/T 2454-2013《家具五金 抽屉导轨》的要求。下沉量不应超过抽屉导轨拉出长度的4%。导轨的金属表面耐腐蚀须达到QB/T 3826-1999《轻工产品金属镀层和化学处理层的耐腐蚀试验方法 中性盐雾试验（NSS）法》 中的要求。 ▲5、为保证产品质量的稳定性，竞标文件中必须提供“多层实木板”，自2018年1月1日以来由省级或国家级质检部门出具的按相关国家标准检测的合格检测报告复印件，并加盖竞标人公章。（竞标时提供检测报告复印件，原件备查）。检测内容最少包含：（1）吸水厚度膨胀率。（2）表面耐冷热循环性能。（3）耐香烟灼烧性能。（4）表面耐污染性能。（5）表面耐水蒸气性能。（6）甲苯和二甲苯总和。（7）重金属（钡、镉、铬、铅、汞、硒、锑）（8）挥发性有机化合物。（9）甲醛释放限量。 ▲6、为保证产品质量的稳定性，竞标文件中必须提供“导轨”，自2018年1月1日以来由省级或国家级质检部门出具的按相关国家标准检测的合格检测报告复印件，并加盖竞标人公章。（竞标时提供检测报告复印件，原件备查）。 检测内容最少包含：（1）耐腐蚀18h。 ▲7、为保证产品质量的稳定性，竞标文件中必须提供“螺母”，自2018年1月1日以来由省级或国家级质检部门出具的按相关国家标准检测的合格检测报告复印件，并加盖竞标人公章。（竞标时提供检测报告复印件，原件备查）。 检测内容最少包含：（1）保证载荷。（2）硬度（含制样）。 ▲8、为保证产品质量的稳定性，竞标文件中必须提供“扣件”，自2018年1月1日以来由省级或国家级质检部门出具的按相关国家标准检测的合格检测报告复印件，并加盖竞标人公章。（竞标时提供检测报告复印件，原件备查）。 检测内容最少包含：（1）抗滑。（2）扭转刚度。（3）抗拉。（4）外观。 ▲9、为保证产品质量的稳定性，竞标文件中必须提供“三合一”，自2018年1月1日以来由省级或国家级质检部门出具的按相关国家标准检测的合格检测报告复印件，并加盖竞标人公章。（竞标时提供检测报告复印件，原件备查）。 检测内容最少包含：（1）耐腐蚀 中性盐雾试验（NSS）法：18h。 | 1 | 组
37 | 餐桌 | 2400*1200*760 | 1、基材：采用E1级优质环保型多层实木板，防火贴面材质。板材各项技术要求须符合GB/T 15102-2017《浸渍胶膜纸饰面纤维板和多层实木板》的要求，其中板材的含水率在3.0%-13.0%之间，2h吸水厚度膨胀率≤8.0%，表面耐香烟灼烧、表面耐干热、表面耐龟裂、表面耐水蒸气均达到4级以上(5级最好，1级最差）；符合GB 18580-2017《室内装饰装修材料 人造板及其制品中甲醛释放限量》甲醛释放量。强度高、刚性好、不易变形、比重合理，所有板材均经防虫防腐化学处理，表面握钉力及静曲强度均达到国际标准。 2、封边：采用优质PVC封边条，封边条的耐干热、耐磨性、耐老化性、耐冷热循环性须符合国家标准QB/T 4463-2013《家具用封边条技术要求》的要求。甲醛释放量≤1.5mg/L；可迁移元素铅（Pb）含量≤90mg/kg；可迁移元素镉（Cd）含量≤75mg/kg；可迁移元素铬（Cr）含量≤60mg/kg；可迁移元素汞（Hg）含量≤60mg/kg。采用全自动封边机封边、修边，不允许手工封边、修边。 3、胶粘剂：采用优质品牌热熔胶，热熔胶中的有害物质限量符合国家标准GB 18583-2008《室内装饰装修材料 胶粘剂中有害物质限量》的要求，其中苯含量≤5.0g/kg，甲苯+二甲苯含量≤150g/kg，总挥发性有机物含量≤10g/kg。 4、五金：采用优质三合一连接件，三合一连接件符合QB/T 3826-1999 《轻工产品金属镀层和化学处理层的耐腐蚀试验方法 中性盐雾试验（NSS）法》中的技术要求，三合一连接件的金属件表面无锈蚀、毛刺刃口、露底，光滑平整，无起泡、泛黄、花斑、烤焦、裂纹、划痕、磕碰等缺陷；塑料部位表面光洁平滑，没有裂纹、划伤、沙粒、疙瘩、麻点等缺陷，色泽应一致。 ▲5、为保证产品质量的稳定性，竞标文件中必须提供“多层实木板”，自2018年1月1日以来由省级或国家级质检部门出具的按相关国家标准检测的合格检测报告复印件，并加盖竞标人公章。（竞标时提供检测报告复印件，原件备查）。检测内容最少包含：（1）吸水厚度膨胀率。（2）表面耐冷热循环性能。（3）耐香烟灼烧性能。（4）表面耐污染性能。（5）表面耐水蒸气性能。（6）甲苯和二甲苯总和。（7）重金属（钡、镉、铬、铅、汞、硒、锑）（8）挥发性有机化合物。（9）甲醛释放限量。 ▲6、为保证产品质量的稳定性，竞标文件中必须提供“螺母”，自2018年1月1日以来由省级或国家级质检部门出具的按相关国家标准检测的合格检测报告复印件，并加盖竞标人公章。（竞标时提供检测报告复印件，原件备查）。 检测内容最少包含：（1）保证载荷。（2）硬度（含制样）。 ▲7、为保证产品质量的稳定性，竞标文件中必须提供“扣件”，自2018年1月1日以来由省级或国家级质检部门出具的按相关国家标准检测的合格检测报告复印件，并加盖竞标人公章。（竞标时提供检测报告复印件，原件备查）。 检测内容最少包含：（1）抗滑。（2）扭转刚度。（3）抗拉。（4）外观。 ▲8、为保证产品质量的稳定性，竞标文件中必须提供“三合一”，自2018年1月1日以来由省级或国家级质检部门出具的按相关国家标准检测的合格检测报告复印件，并加盖竞标人公章。（竞标时提供检测报告复印件，原件备查）。 检测内容最少包含：（1）耐腐蚀 中性盐雾试验（NSS）法：18h。 | 1 | 张
38 | 会议桌 | 1500*1400*760 | 1、基材：采用E1级优质环保型多层实木板，防火贴面材质，面板采用25厘，其他采用15厘板制作，板材各项技术要求须符合GB/T 15102-2017《浸渍胶膜纸饰面纤维板和多层实木板》的要求，其中板材的含水率在3.0%-13.0%之间，2h吸水厚度膨胀率≤8.0%，表面耐香烟灼烧、表面耐干热、表面耐龟裂、表面耐水蒸气均达到4级以上(5级最好，1级最差）；符合GB 18580-2017《室内装饰装修材料 人造板及其制品中甲醛释放限量》甲醛释放量。强度高、刚性好、不易变形、比重合理，所有板材均经防虫防腐化学处理，表面握钉力及静曲强度均达到国际标准。 2、封边：采用优质PVC封边条，封边条的耐干热、耐磨性、耐老化性、耐冷热循环性须符合国家标准QB/T 4463-2013《家具用封边条技术要求》的要求。甲醛释放量≤1.5mg/L；可迁移元素铅（Pb）含量≤90mg/kg；可迁移元素镉（Cd）含量≤75mg/kg；可迁移元素铬（Cr）含量≤60mg/kg；可迁移元素汞（Hg）含量≤60mg/kg。采用全自动封边机封边、修边，不允许手工封边、修边。 3、胶粘剂：采用优质品牌热熔胶，热熔胶中的有害物质限量符合国家标准GB 18583-2008《室内装饰装修材料 胶粘剂中有害物质限量》的要求，其中苯含量≤5.0g/kg，甲苯+二甲苯含量≤150g/kg，总挥发性有机物含量≤10g/kg。 4、五金：采用优质三合一连接件，三合一连接件符合QB/T 3826-1999 《轻工产品金属镀层和化学处理层的耐腐蚀试验方法 中性盐雾试验（NSS）法》中的技术要求，三合一连接件的金属件表面无锈蚀、毛刺刃口、露底，光滑平整，无起泡、泛黄、花斑、烤焦、裂纹、划痕、磕碰等缺陷；塑料部位表面光洁平滑，没有裂纹、划伤、沙粒、疙瘩、麻点等缺陷，色泽应一致。 ▲5、为保证产品质量的稳定性，竞标文件中必须提供“多层实木板”，自2018年1月1日以来由省级或国家级质检部门出具的按相关国家标准检测的合格检测报告复印件，并加盖竞标人公章。（竞标时提供检测报告复印件，原件备查）。检测内容最少包含：（1）吸水厚度膨胀率。（2）表面耐冷热循环性能。（3）耐香烟灼烧性能。（4）表面耐污染性能。（5）表面耐水蒸气性能。（6）甲苯和二甲苯总和。（7）重金属（钡、镉、铬、铅、汞、硒、锑）（8）挥发性有机化合物。（9）甲醛释放限量。 ▲6、为保证产品质量的稳定性，竞标文件中必须提供“螺母”，自2018年1月1日以来由省级或国家级质检部门出具的按相关国家标准检测的合格检测报告复印件，并加盖竞标人公章。（竞标时提供检测报告复印件，原件备查）。 检测内容最少包含：（1）保证载荷。（2）硬度（含制样）。 ▲7、为保证产品质量的稳定性，竞标文件中必须提供“扣件”，自2018年1月1日以来由省级或国家级质检部门出具的按相关国家标准检测的合格检测报告复印件，并加盖竞标人公章。（竞标时提供检测报告复印件，原件备查）。 检测内容最少包含：（1）抗滑。（2）扭转刚度。（3）抗拉。（4）外观。 ▲8、为保证产品质量的稳定性，竞标文件中必须提供“三合一”，自2018年1月1日以来由省级或国家级质检部门出具的按相关国家标准检测的合格检测报告复印件，并加盖竞标人公章。（竞标时提供检测报告复印件，原件备查）。 检测内容最少包含：（1）耐腐蚀 中性盐雾试验（NSS）法：18h。 | 1 | 组
39 | 定制地柜 | 5150*460*800 | 1、基材：采用E1级优质环保型多层实木板，防火贴面材质，面板采用25厘，其他采用15厘板制作，板材各项技术要求须符合GB/T 15102-2017《浸渍胶膜纸饰面纤维板和多层实木板》的要求，其中板材的含水率在3.0%-13.0%之间，2h吸水厚度膨胀率≤8.0%，表面耐香烟灼烧、表面耐干热、表面耐龟裂、表面耐水蒸气均达到4级以上(5级最好，1级最差）；符合GB 18580-2017《室内装饰装修材料 人造板及其制品中甲醛释放限量》甲醛释放量。强度高、刚性好、不易变形、比重合理，所有板材均经防虫防腐化学处理，表面握钉力及静曲强度均达到国际标准。 2、封边：采用优质PVC封边条，封边条的耐干热、耐磨性、耐老化性、耐冷热循环性须符合国家标准QB/T 4463-2013《家具用封边条技术要求》的要求。甲醛释放量≤1.5mg/L；可迁移元素铅（Pb）含量≤90mg/kg；可迁移元素镉（Cd）含量≤75mg/kg；可迁移元素铬（Cr）含量≤60mg/kg；可迁移元素汞（Hg）含量≤60mg/kg。采用全自动封边机封边、修边，不允许手工封边、修边。 3、胶粘剂：采用优质品牌热熔胶，热熔胶中的有害物质限量符合国家标准GB 18583-2008《室内装饰装修材料 胶粘剂中有害物质限量》的要求，其中苯含量≤5.0g/kg，甲苯+二甲苯含量≤150g/kg，总挥发性有机物含量≤10g/kg。 4、五金：采用优质三合一连接件，三合一连接件符合QB/T 3826-1999 《轻工产品金属镀层和化学处理层的耐腐蚀试验方法 中性盐雾试验（NSS）法》中的技术要求，三合一连接件的金属件表面无锈蚀、毛刺刃口、露底，光滑平整，无起泡、泛黄、花斑、烤焦、裂纹、划痕、磕碰等缺陷；塑料部位表面光洁平滑，没有裂纹、划伤、沙粒、疙瘩、麻点等缺陷，色泽应一致。 ▲5、为保证产品质量的稳定性，竞标文件中必须提供“多层实木板”，自2018年1月1日以来由省级或国家级质检部门出具的按相关国家标准检测的合格检测报告复印件，并加盖竞标人公章。（竞标时提供检测报告复印件，原件备查）。检测内容最少包含：（1）吸水厚度膨胀率。（2）表面耐冷热循环性能。（3）耐香烟灼烧性能。（4）表面耐污染性能。（5）表面耐水蒸气性能。（6）甲苯和二甲苯总和。（7）重金属（钡、镉、铬、铅、汞、硒、锑）（8）挥发性有机化合物。（9）甲醛释放限量。 ▲6、为保证产品质量的稳定性，竞标文件中必须提供“螺母”，自2018年1月1日以来由省级或国家级质检部门出具的按相关国家标准检测的合格检测报告复印件，并加盖竞标人公章。（竞标时提供检测报告复印件，原件备查）。 检测内容最少包含：（1）保证载荷。（2）硬度（含制样）。 ▲7、为保证产品质量的稳定性，竞标文件中必须提供“扣件”，自2018年1月1日以来由省级或国家级质检部门出具的按相关国家标准检测的合格检测报告复印件，并加盖竞标人公章。（竞标时提供检测报告复印件，原件备查）。 检测内容最少包含：（1）抗滑。（2）扭转刚度。（3）抗拉。（4）外观。 ▲8、为保证产品质量的稳定性，竞标文件中必须提供“三合一”，自2018年1月1日以来由省级或国家级质检部门出具的按相关国家标准检测的合格检测报告复印件，并加盖竞标人公章。（竞标时提供检测报告复印件，原件备查）。 检测内容最少包含：（1）耐腐蚀 中性盐雾试验（NSS）法：18h。 | 1 | 组
40 | 定制地柜 | 4300*410*800 | 1、基材：采用E1级优质环保型多层实木板，防火贴面材质，面板采用25厘，其他采用15厘板制作，板材各项技术要求须符合GB/T 15102-2017《浸渍胶膜纸饰面纤维板和多层实木板》的要求，其中板材的含水率在3.0%-13.0%之间，2h吸水厚度膨胀率≤8.0%，表面耐香烟灼烧、表面耐干热、表面耐龟裂、表面耐水蒸气均达到4级以上(5级最好，1级最差）；符合GB 18580-2017《室内装饰装修材料 人造板及其制品中甲醛释放限量》甲醛释放量。强度高、刚性好、不易变形、比重合理，所有板材均经防虫防腐化学处理，表面握钉力及静曲强度均达到国际标准。 2、封边：采用优质PVC封边条，封边条的耐干热、耐磨性、耐老化性、耐冷热循环性须符合国家标准QB/T 4463-2013《家具用封边条技术要求》的要求。甲醛释放量≤1.5mg/L；可迁移元素铅（Pb）含量≤90mg/kg；可迁移元素镉（Cd）含量≤75mg/kg；可迁移元素铬（Cr）含量≤60mg/kg；可迁移元素汞（Hg）含量≤60mg/kg。采用全自动封边机封边、修边，不允许手工封边、修边。 3、胶粘剂：采用优质品牌热熔胶，热熔胶中的有害物质限量符合国家标准GB 18583-2008《室内装饰装修材料 胶粘剂中有害物质限量》的要求，其中苯含量≤5.0g/kg，甲苯+二甲苯含量≤150g/kg，总挥发性有机物含量≤10g/kg。 4、五金：采用优质三合一连接件，三合一连接件符合QB/T 3826-1999 《轻工产品金属镀层和化学处理层的耐腐蚀试验方法 中性盐雾试验（NSS）法》中的技术要求，三合一连接件的金属件表面无锈蚀、毛刺刃口、露底，光滑平整，无起泡、泛黄、花斑、烤焦、裂纹、划痕、磕碰等缺陷；塑料部位表面光洁平滑，没有裂纹、划伤、沙粒、疙瘩、麻点等缺陷，色泽应一致。 ▲5、为保证产品质量的稳定性，竞标文件中必须提供“多层实木板”，自2018年1月1日以来由省级或国家级质检部门出具的按相关国家标准检测的合格检测报告复印件，并加盖竞标人公章。（竞标时提供检测报告复印件，原件备查）。检测内容最少包含：（1）吸水厚度膨胀率。（2）表面耐冷热循环性能。（3）耐香烟灼烧性能。（4）表面耐污染性能。（5）表面耐水蒸气性能。（6）甲苯和二甲苯总和。（7）重金属（钡、镉、铬、铅、汞、硒、锑）（8）挥发性有机化合物。（9）甲醛释放限量。 ▲6、为保证产品质量的稳定性，竞标文件中必须提供“螺母”，自2018年1月1日以来由省级或国家级质检部门出具的按相关国家标准检测的合格检测报告复印件，并加盖竞标人公章。（竞标时提供检测报告复印件，原件备查）。 检测内容最少包含：（1）保证载荷。（2）硬度（含制样）。 ▲7、为保证产品质量的稳定性，竞标文件中必须提供“扣件”，自2018年1月1日以来由省级或国家级质检部门出具的按相关国家标准检测的合格检测报告复印件，并加盖竞标人公章。（竞标时提供检测报告复印件，原件备查）。 检测内容最少包含：（1）抗滑。（2）扭转刚度。（3）抗拉。（4）外观。 ▲8、为保证产品质量的稳定性，竞标文件中必须提供“三合一”，自2018年1月1日以来由省级或国家级质检部门出具的按相关国家标准检测的合格检测报告复印件，并加盖竞标人公章。（竞标时提供检测报告复印件，原件备查）。 检测内容最少包含：（1）耐腐蚀 中性盐雾试验（NSS）法：18h。 | 1 | 组
41 | 定制地柜 | 3150*400*800 | 1、基材：采用E1级优质环保型多层实木板，防火贴面材质，面板采用25厘，其他采用15厘板制作，板材各项技术要求须符合GB/T 15102-2017《浸渍胶膜纸饰面纤维板和多层实木板》的要求，其中板材的含水率在3.0%-13.0%之间，2h吸水厚度膨胀率≤8.0%，表面耐香烟灼烧、表面耐干热、表面耐龟裂、表面耐水蒸气均达到4级以上(5级最好，1级最差）；符合GB 18580-2017《室内装饰装修材料 人造板及其制品中甲醛释放限量》甲醛释放量。强度高、刚性好、不易变形、比重合理，所有板材均经防虫防腐化学处理，表面握钉力及静曲强度均达到国际标准。 2、封边：采用优质PVC封边条，封边条的耐干热、耐磨性、耐老化性、耐冷热循环性须符合国家标准QB/T 4463-2013《家具用封边条技术要求》的要求。甲醛释放量≤1.5mg/L；可迁移元素铅（Pb）含量≤90mg/kg；可迁移元素镉（Cd）含量≤75mg/kg；可迁移元素铬（Cr）含量≤60mg/kg；可迁移元素汞（Hg）含量≤60mg/kg。采用全自动封边机封边、修边，不允许手工封边、修边。 3、胶粘剂：采用优质品牌热熔胶，热熔胶中的有害物质限量符合国家标准GB 18583-2008《室内装饰装修材料 胶粘剂中有害物质限量》的要求，其中苯含量≤5.0g/kg，甲苯+二甲苯含量≤150g/kg，总挥发性有机物含量≤10g/kg。 4、五金：采用优质三合一连接件，三合一连接件符合QB/T 3826-1999 《轻工产品金属镀层和化学处理层的耐腐蚀试验方法 中性盐雾试验（NSS）法》中的技术要求，三合一连接件的金属件表面无锈蚀、毛刺刃口、露底，光滑平整，无起泡、泛黄、花斑、烤焦、裂纹、划痕、磕碰等缺陷；塑料部位表面光洁平滑，没有裂纹、划伤、沙粒、疙瘩、麻点等缺陷，色泽应一致。 ▲5、为保证产品质量的稳定性，竞标文件中必须提供“多层实木板”，自2018年1月1日以来由省级或国家级质检部门出具的按相关国家标准检测的合格检测报告复印件，并加盖竞标人公章。（竞标时提供检测报告复印件，原件备查）。检测内容最少包含：（1）吸水厚度膨胀率。（2）表面耐冷热循环性能。（3）耐香烟灼烧性能。（4）表面耐污染性能。（5）表面耐水蒸气性能。（6）甲苯和二甲苯总和。（7）重金属（钡、镉、铬、铅、汞、硒、锑）（8）挥发性有机化合物。（9）甲醛释放限量。 ▲6、为保证产品质量的稳定性，竞标文件中必须提供“螺母”，自2018年1月1日以来由省级或国家级质检部门出具的按相关国家标准检测的合格检测报告复印件，并加盖竞标人公章。（竞标时提供检测报告复印件，原件备查）。 检测内容最少包含：（1）保证载荷。（2）硬度（含制样）。 ▲7、为保证产品质量的稳定性，竞标文件中必须提供“扣件”，自2018年1月1日以来由省级或国家级质检部门出具的按相关国家标准检测的合格检测报告复印件，并加盖竞标人公章。（竞标时提供检测报告复印件，原件备查）。 检测内容最少包含：（1）抗滑。（2）扭转刚度。（3）抗拉。（4）外观。 ▲8、为保证产品质量的稳定性，竞标文件中必须提供“三合一”，自2018年1月1日以来由省级或国家级质检部门出具的按相关国家标准检测的合格检测报告复印件，并加盖竞标人公章。（竞标时提供检测报告复印件，原件备查）。 检测内容最少包含：（1）耐腐蚀 中性盐雾试验（NSS）法：18h。 | 1 | 张
42 | 定制地柜 | 1940*400*800 | 1、基材：采用E1级优质环保型多层实木板，防火贴面材质，面板采用25厘，其他采用15厘板制作，板材各项技术要求须符合GB/T 15102-2017《浸渍胶膜纸饰面纤维板和多层实木板》的要求，其中板材的含水率在3.0%-13.0%之间，2h吸水厚度膨胀率≤8.0%，表面耐香烟灼烧、表面耐干热、表面耐龟裂、表面耐水蒸气均达到4级以上(5级最好，1级最差）；符合GB 18580-2017《室内装饰装修材料 人造板及其制品中甲醛释放限量》甲醛释放量。强度高、刚性好、不易变形、比重合理，所有板材均经防虫防腐化学处理，表面握钉力及静曲强度均达到国际标准。 2、封边：采用优质PVC封边条，封边条的耐干热、耐磨性、耐老化性、耐冷热循环性须符合国家标准QB/T 4463-2013《家具用封边条技术要求》的要求。甲醛释放量≤1.5mg/L；可迁移元素铅（Pb）含量≤90mg/kg；可迁移元素镉（Cd）含量≤75mg/kg；可迁移元素铬（Cr）含量≤60mg/kg；可迁移元素汞（Hg）含量≤60mg/kg。采用全自动封边机封边、修边，不允许手工封边、修边。 3、胶粘剂：采用优质品牌热熔胶，热熔胶中的有害物质限量符合国家标准GB 18583-2008《室内装饰装修材料 胶粘剂中有害物质限量》的要求，其中苯含量≤5.0g/kg，甲苯+二甲苯含量≤150g/kg，总挥发性有机物含量≤10g/kg。 4、五金：采用优质三合一连接件，三合一连接件符合QB/T 3826-1999 《轻工产品金属镀层和化学处理层的耐腐蚀试验方法 中性盐雾试验（NSS）法》中的技术要求，三合一连接件的金属件表面无锈蚀、毛刺刃口、露底，光滑平整，无起泡、泛黄、花斑、烤焦、裂纹、划痕、磕碰等缺陷；塑料部位表面光洁平滑，没有裂纹、划伤、沙粒、疙瘩、麻点等缺陷，色泽应一致。 ▲5、为保证产品质量的稳定性，竞标文件中必须提供“多层实木板”，自2018年1月1日以来由省级或国家级质检部门出具的按相关国家标准检测的合格检测报告复印件，并加盖竞标人公章。（竞标时提供检测报告复印件，原件备查）。检测内容最少包含：（1）吸水厚度膨胀率。（2）表面耐冷热循环性能。（3）耐香烟灼烧性能。（4）表面耐污染性能。（5）表面耐水蒸气性能。（6）甲苯和二甲苯总和。（7）重金属（钡、镉、铬、铅、汞、硒、锑）（8）挥发性有机化合物。（9）甲醛释放限量。 ▲6、为保证产品质量的稳定性，竞标文件中必须提供“螺母”，自2018年1月1日以来由省级或国家级质检部门出具的按相关国家标准检测的合格检测报告复印件，并加盖竞标人公章。（竞标时提供检测报告复印件，原件备查）。 检测内容最少包含：（1）保证载荷。（2）硬度（含制样）。 ▲7、为保证产品质量的稳定性，竞标文件中必须提供“扣件”，自2018年1月1日以来由省级或国家级质检部门出具的按相关国家标准检测的合格检测报告复印件，并加盖竞标人公章。（竞标时提供检测报告复印件，原件备查）。 检测内容最少包含：（1）抗滑。（2）扭转刚度。（3）抗拉。（4）外观。 ▲8、为保证产品质量的稳定性，竞标文件中必须提供“三合一”，自2018年1月1日以来由省级或国家级质检部门出具的按相关国家标准检测的合格检测报告复印件，并加盖竞标人公章。（竞标时提供检测报告复印件，原件备查）。 检测内容最少包含：（1）耐腐蚀 中性盐雾试验（NSS）法：18h。 | 1 | 张
43 | 定制地柜 | 1850*400*800 | 1、基材：采用E1级优质环保型多层实木板，防火贴面材质，面板采用25厘，其他采用15厘板制作，板材各项技术要求须符合GB/T 15102-2017《浸渍胶膜纸饰面纤维板和多层实木板》的要求，其中板材的含水率在3.0%-13.0%之间，2h吸水厚度膨胀率≤8.0%，表面耐香烟灼烧、表面耐干热、表面耐龟裂、表面耐水蒸气均达到4级以上(5级最好，1级最差）；符合GB 18580-2017《室内装饰装修材料 人造板及其制品中甲醛释放限量》甲醛释放量。强度高、刚性好、不易变形、比重合理，所有板材均经防虫防腐化学处理，表面握钉力及静曲强度均达到国际标准。 2、封边：采用优质PVC封边条，封边条的耐干热、耐磨性、耐老化性、耐冷热循环性须符合国家标准QB/T 4463-2013《家具用封边条技术要求》的要求。甲醛释放量≤1.5mg/L；可迁移元素铅（Pb）含量≤90mg/kg；可迁移元素镉（Cd）含量≤75mg/kg；可迁移元素铬（Cr）含量≤60mg/kg；可迁移元素汞（Hg）含量≤60mg/kg。采用全自动封边机封边、修边，不允许手工封边、修边。 3、胶粘剂：采用优质品牌热熔胶，热熔胶中的有害物质限量符合国家标准GB 18583-2008《室内装饰装修材料 胶粘剂中有害物质限量》的要求，其中苯含量≤5.0g/kg，甲苯+二甲苯含量≤150g/kg，总挥发性有机物含量≤10g/kg。 4、五金：采用优质三合一连接件，三合一连接件符合QB/T 3826-1999 《轻工产品金属镀层和化学处理层的耐腐蚀试验方法 中性盐雾试验（NSS）法》中的技术要求，三合一连接件的金属件表面无锈蚀、毛刺刃口、露底，光滑平整，无起泡、泛黄、花斑、烤焦、裂纹、划痕、磕碰等缺陷；塑料部位表面光洁平滑，没有裂纹、划伤、沙粒、疙瘩、麻点等缺陷，色泽应一致。 ▲5、为保证产品质量的稳定性，竞标文件中必须提供“多层实木板”，自2018年1月1日以来由省级或国家级质检部门出具的按相关国家标准检测的合格检测报告复印件，并加盖竞标人公章。（竞标时提供检测报告复印件，原件备查）。检测内容最少包含：（1）吸水厚度膨胀率。（2）表面耐冷热循环性能。（3）耐香烟灼烧性能。（4）表面耐污染性能。（5）表面耐水蒸气性能。（6）甲苯和二甲苯总和。（7）重金属（钡、镉、铬、铅、汞、硒、锑）（8）挥发性有机化合物。（9）甲醛释放限量。 ▲6、为保证产品质量的稳定性，竞标文件中必须提供“螺母”，自2018年1月1日以来由省级或国家级质检部门出具的按相关国家标准检测的合格检测报告复印件，并加盖竞标人公章。（竞标时提供检测报告复印件，原件备查）。 检测内容最少包含：（1）保证载荷。（2）硬度（含制样）。 ▲7、为保证产品质量的稳定性，竞标文件中必须提供“扣件”，自2018年1月1日以来由省级或国家级质检部门出具的按相关国家标准检测的合格检测报告复印件，并加盖竞标人公章。（竞标时提供检测报告复印件，原件备查）。 检测内容最少包含：（1）抗滑。（2）扭转刚度。（3）抗拉。（4）外观。 ▲8、为保证产品质量的稳定性，竞标文件中必须提供“三合一”，自2018年1月1日以来由省级或国家级质检部门出具的按相关国家标准检测的合格检测报告复印件，并加盖竞标人公章。（竞标时提供检测报告复印件，原件备查）。 检测内容最少包含：（1）耐腐蚀 中性盐雾试验（NSS）法：18h。 | 1 | 组
44 | 定制背板 | 3990*700 | 1、基材：采用E1级优质环保型多层实木板，防火贴面材质，面板采用25厘，其他采用15厘板制作，板材各项技术要求须符合GB/T 15102-2017《浸渍胶膜纸饰面纤维板和多层实木板》的要求，其中板材的含水率在3.0%-13.0%之间，2h吸水厚度膨胀率≤8.0%，表面耐香烟灼烧、表面耐干热、表面耐龟裂、表面耐水蒸气均达到4级以上(5级最好，1级最差）；符合GB 18580-2017《室内装饰装修材料 人造板及其制品中甲醛释放限量》甲醛释放量。强度高、刚性好、不易变形、比重合理，所有板材均经防虫防腐化学处理，表面握钉力及静曲强度均达到国际标准。 2、封边：采用优质PVC封边条，封边条的耐干热、耐磨性、耐老化性、耐冷热循环性须符合国家标准QB/T 4463-2013《家具用封边条技术要求》的要求。甲醛释放量≤1.5mg/L；可迁移元素铅（Pb）含量≤90mg/kg；可迁移元素镉（Cd）含量≤75mg/kg；可迁移元素铬（Cr）含量≤60mg/kg；可迁移元素汞（Hg）含量≤60mg/kg。采用全自动封边机封边、修边，不允许手工封边、修边。 ▲3、为保证产品质量的稳定性，竞标文件中必须提供“多层实木板”，自2018年1月1日以来由省级或国家级质检部门出具的按相关国家标准检测的合格检测报告复印件，并加盖竞标人公章。（竞标时提供检测报告复印件，原件备查）。检测内容最少包含：（1）吸水厚度膨胀率。（2）表面耐冷热循环性能。（3）耐香烟灼烧性能。（4）表面耐污染性能。（5）表面耐水蒸气性能。（6）甲苯和二甲苯总和。（7）重金属（钡、镉、铬、铅、汞、硒、锑）（8）挥发性有机化合物。（9）甲醛释放限量。 | 5 | 块
合计