## 报价单
呼吸与危重症医学科二区窗帘、床帘参数
序号 | 货物名称 | 规格型号及性能 | 数量 | 单位 | 备注
1 | 窗帘布 | 1、材质：聚酯纤维窗帘布 ①纤维含量：100%聚酯纤维，②单位面积质量：240±5g/m²，③织物密度：经向1415±10根/10cm，纬向310±10根/10cm，④织物线密度：经纱8.8tex（79D）±0.5，纬纱35.5 tex（320D）±0.5。 2.甲醛含量：符合GB/18401-2010限量标准≤20mg/kg. 3.异味：无 4.色牢度≥4级. 5.遮光率≥90% 6. 耐光色牢度：变色符合≥3-4级。 7.断裂强力：经向≥1500N，纬向≥1300N，撕破强力：经向≥33N，纬向≥38N； 8.可分解致癌芳香胺染料 未检出 ▲10.面料永久阻燃符合GB20286-2006<<公共场所阻燃制品及阻件燃烧性能要求和标识>>且阻燃性能达到1级 | 4 | 米 | 蓝色
2 | 车工配件 | 窗帘布成品要求 1、1:2褶皱 2、尺寸标准，每个窗帘分2幅，成品高度误差不超过2cm，宽度不能小于要求制作的宽度； 3、针迹大小一致，如果中途断线，继续缝纫时要与原来的针迹针针相套5cm以上，接缝的针迹不能跑偏错位； | 4 | 米
3 | 窗帘轨道 | 铝合金参数 1.化学成分： C；≤0.08%。 Si；≤0.75%。 Mn；≤1%。 P；≤0.040%。 S；≤0.0030%。 Ni；7.00-11.00% ±0.10 。 Cr；≤20%。 ②力学性能：抗拉强度≥160 MPa ；断后伸长率≥8%；韦氏硬度≥8HRW； 铝合金轨道外表特性 ①颜色：白色；②封口材质：锌合金；③混轮：合金承重轮，每米轨道不少于6个轮子④壁厚≥1.5mm，高度≥25mm，宽度≥20mm； | 2 | 米
4 | 窗帘安装费 | 定制 | 1 | 个 | 含拆旧轨道
5 | 床帘 | 一、材质：聚酯纤维床帘 1.垂直感好，成品比例按1:2倍皱褶。 2.甲醛含量：符合GB/18401-2010限量标准≤20mg/kg. 3.异味：无 4.色牢度≥4级. 5.遮光率≥50% 6.可分解致癌芳香胺染料 未检出 7.抗紫外线性能：符合标准 ▲8.单位面积质量：260±5g/m² 9.防霉等级(级) :≤1 10.抗菌性能：抗菌性能： ①铜绿假单胞菌抑菌率(%)：≥95， ②金黄色葡萄球菌（ATCC 6538）抑菌率(%) ：≥95， ③大肠杆菌（8099）抑菌率(%)：≥95， ④肺炎克雷白氏菌（ATCC4352）抑菌率(%)：≥90， ⑤白色念珠菌 (ATCC 10231) 抑菌率(%)：≥90。 ▲11.面料永久阻燃符合GB20286-2006<<公共场所阻燃制品及阻件燃烧性能要求和标识>>且阻燃性能达到1级 | 384.44 | 米 | 蓝色
6 | 车工配件 | 成品要求： 1、定制尺寸，成品高度误差不超过2cm，宽度不能小于要求制作的宽度； 2、针迹大小一致，如果中途断线，继续缝纫时要与原来的针迹针针相套5cm以上，接缝的针迹不能跑偏错位； | 384.44 | 米
7 | 床帘轨道 | 铝合金参数 1.化学成分： C；≤0.08%。 Si；≤0.75%。 Mn；≤1%。 P；≤0.040%。 S；≤0.0030%。 Ni；7.00-11.00% ±0.10 。 Cr；≤20%。 ②力学性能：抗拉强度≥160 MPa ；断后伸长率≥8%；韦氏硬度≥8HRW； 铝合金轨道外表特性 ①颜色：白色；②封口材质：锌合金；③混轮：合金承重轮，每米轨道不少于6个轮子④壁厚≥1.2mm，高度≥22mm，宽度≥12mm； | 58.6 | 米
8 | 床帘安装 | 定制 | 23 | 个 | 含拆旧轨道

## Sheet2
1号楼4楼窗帘清单
楼层 | 位置 | 序号 | 宽/米 | 高/米 | 个数 | 床帘/米 | 轨道宽度/米 | 个数 | 轨道总数 | 备注
1号楼四楼 | 医生办公室 | 1 | 2 | 1.3 | 1
| 3人间 | 1 | 5.5 | 2.5 | 28 | 246.4 | 5.5 | 2 | 11 | 对开
|  | 2 | 4.2 | 2.5 | 2 | 15.12 | 4.2 | 2 | 8.4
| 2人间 | 1 | 5.5 | 2.5 | 4 | 35.2 |  |  | 0 | 布对开
|  | 2 | 4.1 | 2.5 | 4 | 29.52 | 4.1 | 4 | 16.4
|  | 3 | 4.8 | 2.5 | 4 | 34.56 | 4.8 | 4 | 19.2
| 3人间 | 1 | 3.6 | 2.5 | 1 | 6.48 | 3.6 | 1 | 3.6
|  | 2 | 6 | 2.5 | 1 | 9.6
|  | 3 | 4.2 | 2.5 | 1 | 7.56
[6 empty] | 384.44 |  |  | 58.6